## 封-1 招标工程量清单封面
|  | 铜仁市碧江区中医医院感染科新区房屋外围墙修建工程 |  | 工程
招标工程量清单
招 标 人：
(单位盖章)
造价咨询人：
(单位盖章)
年 月 日
|  | 贵州省建设工程造价计价软件测评合格编号：GZ01-31-2016-RJ01-01 |  | 封—1

## 扉-1 招标工程量清单扉页
|  | 铜仁市碧江区中医医院感染科新区房屋外围墙修建工程 |  | 工程
招标工程量清单
招 标 人： |  |  | 造价咨询人：
| (单位盖章) |  |  |  | (单位资质专用章)
法定代表人 或其授权人： |  |  | 法定代表人 或其授权人：
| (签字或盖章) |  |  |  | (签字或盖章)
编 制 人： |  |  | 复 核 人：
| (造价人员签字盖专用章) |  |  |  | (造价工程师签字盖专用章)
编 制 时 间： | 年 月 日 |  | 复 核 时 间： |  | 年 月 日
扉—1

## 表-08 分部分项工程和单价措施项目清单与计价表
分部分项工程和单价措施项目清单与计价表
工程名称：铜仁市碧江区中医医院感染科新区房屋外围墙修建工程 |  |  |  | 标段：铜仁市碧江区中医医院感染科新院区房屋外围墙修建工程 |  |  |  | 第 1 页 共 2 页
序号 | 项目编码 | 项目名称 | 项目特征描述 |  | 计量单位 | 工程量 | 金额（元）
[7 empty] | 综合单价 |  | 合价 | 其中
暂估价
1 | 010401003001 | 实心砖墙 | 1.砖品种、规格、强度等级:水泥标砖 2.墙体类型:围墙 3.砂浆强度等级、配合比:M7.5水泥砂浆 4.:厚度380mm 5.含墙上同标砖压顶 |  | m3 | 110.83
2 | 010401012001 | 零星砌砖 | 1.零星砌砖名称、部位:砼柱顶水泥标砖压顶 2.砖品种、规格、强度等级:水泥标砖 3.砂浆强度等级、配合比:M7.5水泥砂浆 |  | m3 | 0.34
3 | 010502002001 | 构造柱 | 1.混凝土种类:普通混凝土 2.混凝土强度等级:C20 3.尺寸:40cmx40cm |  | m3 | 9.6
4 | 010503004001 | 地圈梁 | 1.混凝土种类:普通混凝土 2.混凝土强度等级:C20 3.尺寸:40cmx30cm高 |  | m3 | 8.9
5 | 010515001002 | 现浇构件钢筋 | 1.钢筋种类、规格:螺纹钢HRB400、Φ8箍筋 |  | t | 0.412
6 | 010515001001 | 现浇构件钢筋 | 1.钢筋种类、规格:螺纹钢HRB400、直径Φ14 |  | t | 0.779
7 | 011201001001 | 墙面一般抹灰 | 1.墙体类型:围墙双面（含墙上压顶） 2.底层厚度、砂浆配合比:20厚1:3水泥砂浆 |  | m2 | 698.91
8 | 011203001001 | 零星项目一般抹灰 | 1.基层类型、部位:柱顶砖压顶 2.底层厚度、砂浆配合比:20厚1:3水泥砂浆 |  | m2 | 7.85
9 | 011406001001 | 抹灰面油漆 | 1.腻子种类:满刮腻子 2.油漆品种、刷漆遍数:灰色外墙漆，滚涂两遍 |  | m2 | 706.76
10 | 011701002001 | 外脚手架 | 1.搭设方式 2.搭设高度:6.2m 3.脚手架材质:钢管 |  | m2 | 706.76
11 | 011702003001 | 构造柱 | 1.构造柱模板 2.高度4.5m |  | m2 | 69.23
12 | 011702008001 | 地圈梁 | 1.地圈梁模板 |  | m2 | 87.44
本页小计
注：为记取规费等的使用，可在表中增设其中：“定额人工费”。
表-08
分部分项工程和单价措施项目清单与计价表
工程名称：铜仁市碧江区中医医院感染科新区房屋外围墙修建工程 |  |  |  | 标段：铜仁市碧江区中医医院感染科新院区房屋外围墙修建工程 |  |  |  | 第 2 页 共 2 页
序号 | 项目编码 | 项目名称 | 项目特征描述 |  | 计量单位 | 工程量 | 金额（元）
[7 empty] | 综合单价 |  | 合价 | 其中
暂估价
13 | 2.1 |  |  |  | 项 | 1
本页小计
合 计
注：为记取规费等的使用，可在表中增设其中：“定额人工费”。
表-08

## 表-11 总价措施项目清单与计价表
总价措施项目清单与计价表
工程名称：铜仁市碧江区中医医院感染科新区房屋外围墙修建工程 |  |  |  | 标段：铜仁市碧江区中医医院感染科新院区房屋外围墙修建工程 | [5 empty] | 第 1 页 共 1 页
序号 | 项目编码 | 项目名称 | 计算基数 |  | 费率(%) | 金额(元) |  | 调整费率(%) | 调整后金额(元) |  | 备注
1 | 1.1 | 安全文明施工费 | [8 empty] | 1.1.1+1.1.2+1.1.3+1.1.4
2 | 1.1.1 | 环境保护费 | 分部分项人工预算价+单价措施人工预算价 |  | 0.75 | [5 empty] | 分部分项人工预算价+单价措施人工预算价
3 | 1.1.2 | 文明施工费 | 分部分项人工预算价+单价措施人工预算价 |  | 3.35 | [5 empty] | 分部分项人工预算价+单价措施人工预算价
4 | 1.1.3 | 安全施工费 | 分部分项人工预算价+单价措施人工预算价 |  | 5.8 | [5 empty] | 分部分项人工预算价+单价措施人工预算价
5 | 1.1.4 | 临时设施费 | 分部分项人工预算价+单价措施人工预算价 |  | 4.46 | [5 empty] | 分部分项人工预算价+单价措施人工预算价
6 | 1.2 | 夜间和非夜间施工增加费 | 分部分项人工预算价+单价措施人工预算价 |  | 0.77 | [5 empty] | 分部分项人工预算价+单价措施人工预算价
7 | 1.3 | 二次搬运费 | 分部分项人工预算价+单价措施人工预算价 |  | 0.95 | [5 empty] | 分部分项人工预算价+单价措施人工预算价
8 | 1.4 | 冬雨季施工增加费 | 分部分项人工预算价+单价措施人工预算价 |  | 0.47 | [5 empty] | 分部分项人工预算价+单价措施人工预算价
9 | 1.5 | 工程及设备保护费 | 分部分项人工预算价+单价措施人工预算价 |  | 0.43 | [5 empty] | 分部分项人工预算价+单价措施人工预算价
10 | 1.6 | 工程定位复测费 | 分部分项人工预算价+单价措施人工预算价 |  | 0.19 | [5 empty] | 分部分项人工预算价+单价措施人工预算价
合 计
编制人（造价人员）： | [6 empty] | 复核人（造价工程师）：
注：1.“计算基础”中安全文明施工费可为“定额基价”、“定额人工费”或“定额人工费+定额机械费”，其他项目可为“定额人工费”或“定额人工费+定额机械费”。 2.按施工方案计算的措施费，若无“计算基础”和“费率”的数值，也可只填“金额”数值，但应在备注栏说明施工方案出处或计算方法。
表-11

## 表-13 规费、税金项目清单与计价表
规费、税金项目计价表
工程名称：铜仁市碧江区中医医院感染科新区房屋外围墙修建工程 |  |  | 标段：铜仁市碧江区中医医院感染科新院区房屋外围墙修建工程 |  |  |  | 第 1 页 共 1 页
序号 | 项目名称 | 计算基础 |  |  | 计算基数 | 计算费率(%) |  | 金额（元）
1 | 规费 | 社会保障费+住房公积金+工程排污费
1.1 | 社会保障费 | 养老保险费+失业保险费+医疗保险费+工伤保险费+生育保险费
1.1.1 | 养老保险费 | 分部分项人工预算价+单价措施人工预算价 |  |  |  | 18.63
1.1.2 | 失业保险费 | 分部分项人工预算价+单价措施人工预算价 |  |  |  | 0.82
1.1.3 | 医疗保险费 | 分部分项人工预算价+单价措施人工预算价 |  |  |  | 8.73
1.1.4 | 工伤保险费 | 分部分项人工预算价+单价措施人工预算价 |  |  |  | 1.02
1.1.5 | 生育保险费 | 分部分项人工预算价+单价措施人工预算价 |  |  |  | 0.58
1.2 | 住房公积金 | 分部分项人工预算价+单价措施人工预算价 |  |  |  | 5.82
1.3 | 工程排污费
2 | 增值税 | 税前工程造价 |  |  |  | 9
编制人（造价人员）： |  |  |  | 复核人（造价工程师）：
表—13