## 扉-1 招标工程量清单扉页
|  | 铜仁市妇幼保健院食堂扩建工程（土建部分） |  | 工程
招标工程量清单
招 标 人： |  |  | 造价咨询人：
| (单位盖章) |  |  |  | (单位资质专用章)
法定代表人 或其授权人： |  |  | 法定代表人 或其授权人：
| (签字或盖章) |  |  |  | (签字或盖章)
编 制 人： |  |  | 复 核 人：
| (造价人员签字盖专用章) |  |  |  | (造价工程师签字盖专用章)
编 制 时 间： | 年 月 日 |  | 复 核 时 间： |  | 年 月 日
扉—1

## 表-08 分部分项工程和单价措施项目清单与计价表
分部分项工程和单价措施项目清单与计价表
工程名称：铜仁市妇幼保健院食堂扩建工程（土建部分） |  |  |  | 标段：铜仁市妇幼保健院食堂改造项目 |  |  |  | 第 1 页 共 4 页
序号 | 项目编码 | 项目名称 | 项目特征描述 |  | 计量单位 | 工程量 | 金额（元）
[7 empty] | 综合单价 |  | 合价 | 其中
暂估价
1 | 010101001001 | 平整场地 | 1.土壤类别:三、四类土 2.场地平整±30cm 3.弃土运距：按设计要求及现场综合考虑 |  | m2 | 205.33
2 | 010101003001 | 挖沟槽土方 | 1.部位：地梁 2.土石比：土：石=8:2 3.人工运距2m 4.开挖深度：按设计要求及现场综合考虑 |  | m3 | 43.4
3 | 010102002001 | 挖沟槽石方 | 1.部位：地梁 2.土石比：土：石=8:2 3.爆破 4.人工运距2m 5.开挖深度：按设计要求及现场综合考虑 |  | m3 | 10.86
4 | 010101004001 | 挖基坑土方 | 1.土壤类别:三、四类土 2.挖土深度:2米以内 3.人工开挖 4.人工运距2m 5.弃土运距：按设计要求及现场综合考虑 6.土石比=土：松石：坚石=8:1:1 |  | m3 | 9.29
5 | 010102003001 | 挖基坑石方 | 1.岩石类别:松石 2.人工凿石 3.人工运距2m 4.开凿深度:按设计要求及现场综合考虑 5.土石比=土：松石：坚石=8:1:1 |  | m3 | 1.16
6 | 010102003002 | 挖基坑石方 | 1.岩石类别:坚石 2.爆破 3.人工运距2m 4.开凿深度:按设计要求及现场综合考虑 5.土石比=土：松石：坚石=8:1:1 |  | m3 | 1.16
7 | 010103001001 | 回填方 | 1.填方方式：夯填，不小于0.94 2.填方来源：就近回填 3.部位：地梁、基坑 |  | m3 | 26.43
8 | 010103002001 | 余方弃置 | 1.废弃料品种:土方 2.运距：暂定5KM |  | m3 | 39.48
本页小计
注：为记取规费等的使用，可在表中增设其中：“定额人工费”。
表-08
分部分项工程和单价措施项目清单与计价表
工程名称：铜仁市妇幼保健院食堂扩建工程（土建部分） |  |  |  | 标段：铜仁市妇幼保健院食堂改造项目 |  |  |  | 第 2 页 共 4 页
序号 | 项目编码 | 项目名称 | 项目特征描述 |  | 计量单位 | 工程量 | 金额（元）
[7 empty] | 综合单价 |  | 合价 | 其中
暂估价
9 | 010501001001 | 垫层 | 1.混凝土种类:商品混凝土 2.混凝土强度等级:C15 |  | m3 | 27.24
10 | 010501003001 | 独立基础 | 1.混凝土种类:商品混凝土 2.混凝土强度等级:C30 |  | m3 | 3.99
11 | 010507001001 | 散水 | 1.60厚C15混凝土 2.100厚碎砖（石、卵石）黏土夯实垫层 3.素土夯实 4.15宽1:1沥青砂浆或建筑油膏嵌缝 |  | m2 | 56.6
12 | 010503001001 | 基础梁 | 1.混凝土种类:商品混凝土 2.混凝土强度等级:C30 |  | m3 | 11.92
13 | 010501004001 | 满堂基础 | 1.混凝土种类:商品混凝土 2.混凝土强度等级:C30 |  | m3
14 | 010515001001 | 现浇构件钢筋 | 1.钢筋种类、规格:直径10以内HRB400 |  | t | 2.28
15 | 010515001002 | 现浇构件钢筋 | 1.钢筋种类、规格:直径18以内HRB400 |  | t | 1.78
16 | 010515001003 | 现浇构件钢筋 | 1.钢筋种类、规格:直径25以内HRB400 |  | t | 0.017
17 | 011101001001 | 水泥砂浆楼地面 | 1.改性沥青 2.20厚1：2.5水泥豆石面层铁板赶光 |  | m2 | 205.33
18 | 011705001001 | 大型机械设备进出场及安拆 | 1.机械设备名称:起重机 2.机械设备规格型号:小于20t |  | 台次 | 1
19 | 011702001001 | 基础 | 1.基础类型:垫层 |  | m2 | 7.76
20 | 011702001002 | 基础 | 1.基础类型:独立基础 |  | m2 | 27.08
21 | 010401001001 | 砖基础 | 1.基础类型:地梁砖模 2.砂浆强度等级:M5水泥砂浆 |  | m3 | 12.14
22 | 010603001001 | 实腹钢柱 | 1.柱类型:钢柱 2.钢材品种、规格:空腹钢柱HW，Q235B，规格详见施工图 3.螺栓种类:详见施工图 |  | t | 4.488
本页小计
注：为记取规费等的使用，可在表中增设其中：“定额人工费”。
表-08
分部分项工程和单价措施项目清单与计价表
工程名称：铜仁市妇幼保健院食堂扩建工程（土建部分） |  |  |  | 标段：铜仁市妇幼保健院食堂改造项目 |  |  |  | 第 3 页 共 4 页
序号 | 项目编码 | 项目名称 | 项目特征描述 |  | 计量单位 | 工程量 | 金额（元）
[7 empty] | 综合单价 |  | 合价 | 其中
暂估价
4.除锈:喷砂除锈 5.刷油漆:红丹防绣漆 一遍，银色醇酸瓷漆2遍 6.运距:暂按30KM
23 | 010601001001 | 钢网架 | 1.钢材品种、规格:钢网架 2..钢材品种、规格:Q235B，规格详见施工图 3.焊接种类:详见施工图 4.除锈:喷砂除锈 5.刷油漆:红丹防绣漆 一遍，银色醇酸瓷漆2遍 6.运距:暂按30KM |  | t | 10.089
24 | 010602001001 | 钢屋架 | 1.钢材品种、规格:钢网架 2..钢材品种、规格:Q235B，规格详见施工图 3.焊接种类:详见施工图 4.除锈:喷砂除锈 5.刷油漆:红丹防绣漆 一遍，银色醇酸瓷漆2遍 6.运距:暂按30KM |  | t | 13.987
25 | 010516001001 | 螺栓 | 1.螺栓种类:圆钢Φ22 2.规格:M24 3.运距:暂按30KM |  | t | 0.362
26 | 010607004001 | 钢板天沟 | 1.名称:钢天沟 2.运距:暂按30KM 3.成品安装 |  | m2 | 16.1
27 | 010902004001 | 落水管 | 1.排水管品种、规格:100PVC |  | m | 23.8
28 | 010605001001 | 钢板楼板(屋面) | 1.钢材品种、规格:扣压型钢板 2.钢板厚度:0.5mm 3.运距:暂按30KM |  | m2 | 205.33
29 | 011001001001 | 保温隔热屋面 | 1.保温隔热材料品种、规格、厚度:10mm保温棉 |  | m2 | 205.3
30 | 010401005001 | 空心砖墙 | 1.砖品种、规格、强度等级:20厚空心砖 2.砂浆强度等级、配合比:M5水泥砂浆 |  | m3 | 69.88
本页小计
注：为记取规费等的使用，可在表中增设其中：“定额人工费”。
表-08
分部分项工程和单价措施项目清单与计价表
工程名称：铜仁市妇幼保健院食堂扩建工程（土建部分） |  |  |  | 标段：铜仁市妇幼保健院食堂改造项目 |  |  |  | 第 4 页 共 4 页
序号 | 项目编码 | 项目名称 | 项目特征描述 |  | 计量单位 | 工程量 | 金额（元）
[7 empty] | 综合单价 |  | 合价 | 其中
暂估价
31 | 010515001004 | 现浇构件钢筋 | 1.钢筋种类、规格:墙体钢筋 |  | t | 0.105
32 | 011302001001 | 吊顶天棚 | 1.龙骨材料种类、规格、中距:轻钢龙骨 2.面层材料品种、规格:0.8~1厚铝合金方板 |  | m2 | 205.33
33 | 011102003001 | 块料楼地面 | 1.找平层厚度、砂浆配合比:1：2.5水泥砂浆 2.面层材料品种、规格、颜色:800*800防滑地砖 |  | m2 | 205.33
34 | 010802004001 | 防盗门 | 1.名称:防盗门(成品)安装 |  | m2 | 3.2
35 | 011406001001 | 抹灰面油漆 | 1.1：2.5水泥砂浆 2.乳胶漆 |  | m2 | 73.1
36 | 011204003001 | 块料墙面 | 1.300*600墙砖 |  | m2 | 181.62
37 | 011204003002 | 块料墙面 | 20厚爵士白大理石 |  | m2 | 5.6
38 | 010807001002 | 金属（塑钢、断桥）窗 | 1.名称:80铝合金窗成品安装 |  | m2 | 23.58
39 | 011701001001 | 综合脚手架 | 1.建筑结构形式:框架 2.檐口高度:4.5m |  | m2 | 205.33
40 | 011701001002 | 综合脚手架 | 1.活动脚手架 |  | m2 | 645.72
41 | 2.1 |  |  |  | 项 | 1
本页小计
合 计
注：为记取规费等的使用，可在表中增设其中：“定额人工费”。
表-08

## 表-11 总价措施项目清单与计价表
总价措施项目清单与计价表
工程名称：铜仁市妇幼保健院食堂扩建工程（土建部分） |  |  |  | 标段：铜仁市妇幼保健院食堂改造项目 | [5 empty] | 第 1 页 共 1 页
序号 | 项目编码 | 项目名称 | 计算基数 |  | 费率(%) | 金额(元) |  | 调整费率(%) | 调整后金额(元) |  | 备注
1 | 1.1 | 安全文明施工费 | [8 empty] | 1.1.1+1.1.2+1.1.3+1.1.4
2 | 1.1.1 | 环境保护费 | 分部分项人工预算价+单价措施人工预算价 |  | 0.75 | [5 empty] | 分部分项人工预算价+单价措施人工预算价
3 | 1.1.2 | 文明施工费 | 分部分项人工预算价+单价措施人工预算价 |  | 3.35 | [5 empty] | 分部分项人工预算价+单价措施人工预算价
4 | 1.1.3 | 安全施工费 | 分部分项人工预算价+单价措施人工预算价 |  | 5.8 | [5 empty] | 分部分项人工预算价+单价措施人工预算价
5 | 1.1.4 | 临时设施费 | 分部分项人工预算价+单价措施人工预算价 |  | 4.46 | [5 empty] | 分部分项人工预算价+单价措施人工预算价
6 | 1.2 | 夜间和非夜间施工增加费 | 分部分项人工预算价+单价措施人工预算价 |  | 0.77 | [5 empty] | 分部分项人工预算价+单价措施人工预算价
7 | 1.3 | 二次搬运费 | 分部分项人工预算价+单价措施人工预算价 |  | 0.95 | [5 empty] | 分部分项人工预算价+单价措施人工预算价
8 | 1.4 | 冬雨季施工增加费 | 分部分项人工预算价+单价措施人工预算价 |  | 0.47 | [5 empty] | 分部分项人工预算价+单价措施人工预算价
9 | 1.5 | 工程及设备保护费 | 分部分项人工预算价+单价措施人工预算价 |  | 0.43 | [5 empty] | 分部分项人工预算价+单价措施人工预算价
10 | 1.6 | 工程定位复测费 | 分部分项人工预算价+单价措施人工预算价 |  | 0.19 | [5 empty] | 分部分项人工预算价+单价措施人工预算价
合 计
编制人（造价人员）： | [6 empty] | 复核人（造价工程师）：
注：1.“计算基础”中安全文明施工费可为“定额基价”、“定额人工费”或“定额人工费+定额机械费”，其他项目可为“定额人工费”或“定额人工费+定额机械费”。 2.按施工方案计算的措施费，若无“计算基础”和“费率”的数值，也可只填“金额”数值，但应在备注栏说明施工方案出处或计算方法。
表-11

## 表-12 其他项目清单与计价汇总表
其他项目清单与计价汇总表
工程名称：铜仁市妇幼保健院食堂扩建工程（土建部分） |  | 标段：铜仁市妇幼保健院食堂改造项目 |  |  | 第 1 页 共 1 页
序号 | 项目名称 |  | 金额（元） | 结算金额（元） |  | 备注
1 | 暂列金额 |  |  |  |  | 明细详见表-12-1
2 | 暂估价
2.1 | 材料（工程设备）暂估价 |  | - |  |  | 明细详见表-12-2
2.2 | 专业工程暂估价 |  |  |  |  | 明细详见表-12-3
3 | 计日工 |  |  |  |  | 明细详见表-12-4
4 | 总承包服务费 |  |  |  |  | 明细详见表-12-5
5 | 索赔与现场签证 |  | - |  |  | 明细详见表-12-6
合 计 | [5 empty] | —
注：材料（工程设备）暂估单价进入清单项目综合单价，此处不汇总。
表—12

## 表-12-1 暂列金额表
暂列金额明细表
工程名称：铜仁市妇幼保健院食堂扩建工程（土建部分） |  | 标段：铜仁市妇幼保健院食堂改造项目 |  |  | 第 1 页 共 1 页
序号 | 项目名称 |  | 计量单位 | 暂定金额（元） |  | 备注
1
合 计 | [5 empty] | —
注：此表由招标人填写，如不能详列，也可只列暂列金额总额，投标人应将上述暂列金额计入投标总价中。
表—12—1

## 表-12-2 材料（工程设备）暂估价及调整表
材料（工程设备）暂估单价及调整表
工程名称：铜仁市妇幼保健院食堂扩建工程（土建部分） |  |  | 标段：铜仁市妇幼保健院食堂改造项目 | [7 empty] | 第 1 页 共 1 页
序号 | 材料(工程设备)名称、规格、型号 | 计量单位 |  | 数量 |  | 暂估（元） |  | 确认(元) |  | 差额±(元) |  |  | 备注
|  |  |  | 暂估 | 确认 | 单价 | 合价 | 单价 | 合价 | 单价 |  | 合价
合计
注：1.此表由招标人填写“暂估单价”，并在备注栏说明暂估价的材料、工程设备拟用在那些清单项目上，投标人应将上述材料、工程设备暂估单价计入工程量清单综合单价报价中
表—12—2

## 表-12-3 专业工程暂估价及结算价表
专业工程暂估价及结算价表
工程名称：铜仁市妇幼保健院食堂扩建工程（土建部分） |  |  | 标段：铜仁市妇幼保健院食堂改造项目 |  |  |  | 第 1 页 共 1 页
序号 | 工程名称 | 工程内容 |  | 暂估金额（元） | 结算金额(元) | 差额±(元) |  | 备注
1
合 计 | [7 empty] | —
注：此表由招标人填写，投标人应将上述专业工程暂估价计入投标总价中。
表—12—3

## 表-13 规费、税金项目清单与计价表
规费、税金项目计价表
工程名称：铜仁市妇幼保健院食堂扩建工程（土建部分） |  |  | 标段：铜仁市妇幼保健院食堂改造项目 |  |  |  | 第 1 页 共 1 页
序号 | 项目名称 | 计算基础 |  |  | 计算基数 | 计算费率(%) |  | 金额（元）
1 | 规费 | 社会保障费+住房公积金+工程排污费
1.1 | 社会保障费 | 养老保险费+失业保险费+医疗保险费+工伤保险费+生育保险费 |  |  |  | 29.78
1.1.1 | 养老保险费 | 分部分项人工预算价+单价措施人工预算价 |  |  |  | 18.16
1.1.2 | 失业保险费 | 分部分项人工预算价+单价措施人工预算价 |  |  |  | 0.82
1.1.3 | 医疗保险费 | 分部分项人工预算价+单价措施人工预算价 |  |  |  | 8.73
1.1.4 | 工伤保险费 | 分部分项人工预算价+单价措施人工预算价 |  |  |  | 1.02
1.1.5 | 生育保险费 | 分部分项人工预算价+单价措施人工预算价 |  |  |  | 0.58
1.2 | 住房公积金 | 分部分项人工预算价+单价措施人工预算价 |  |  |  | 5.82
1.3 | 工程排污费
2 | 增值税 | 税前工程造价 |  |  |  | 9
编制人（造价人员）： |  |  |  | 复核人（造价工程师）：
表—13