## 帕萨特 (hidden)
帕萨特2019款 280TSI 精英版 国V
指导价 | 20.69万 | 辅助操控配置
厂商 | 上汽大众
级别 | 中型车 | 前后驻车雷达 | 前●后●
能源类型 | 汽油 | 倒车影像 | ●
环保标准 | 国V | 驾驭模式切换 | 运动模式
上市时间 | 2018.1 | 自动驻车 | ●
最大功率 | 110 | 上坡辅助 | ●
最大扭矩 | 250 | 外部防盗配置
发动机 | 1.4T150马力L4 | 天窗类型 | 电动天窗●
变速箱 | 7挡双离合 | 轮圈材质 | 铝合金●
长宽高 | 4933*1836*1469 | 发动机电子防盗 | ●
车身结构 | 4门5座三厢车 | 车内中控锁 | ●
官方0-100km/h加速（S） | - | 无钥匙启动系统 | ●
工信部耗油（l/100km) | 5.6 | 无钥匙进入功能 | ●
整车质保 | 三年或10万公里
车身 |  | 内部配置
长度 | 4933MM | 方向盘材质 | 真皮
宽度 | 1836mm | 方向套位置调节 | 手动上下+前后
高度 | 1469mm | 多功能方向盘 | ●
轴距 | 2871mm | 行车电脑显示屏 | 单色●
车身结构 | 三厢车 | 座椅配置
车门数 | 4个 | 座椅材质 | 真皮
座位数 | 5个 | 主副座椅调节方式 | 前后+靠背+高低4向+腰部支撑2向
油箱容积 | 66L | 主副驾驶座电动调节 | 主●副●
行李箱容积 | 521L | 前排座椅功能 | 加热
整备质量 | 1455kg | 副驾驶后排可调节按钮 | ●
发动机 |  | 前后中央扶手 | 前●后●
发动机型号 | EA211-CSS | 后排杯架 | ●
排量 | 1395L
排量 | 1.4L | 多媒体配置
进气形式 | 涡轮增压 | 中控彩色大屏 | 触控液晶屏
气缸排列形式 | L | 尺寸 | 8英寸
气缸格式 | 4个 | 导航系统GPS | ●
每缸气门个数 | 4个 | 蓝牙车载电话 | ●
配气机构 | DOHC | 手机互联 映射 | 支持CARPLAY +CARLIFE
最大马力 | 250ps | 语音识别控制系统 | 多媒体系统 导航 电话
最大功率 | 110KW | 外接音源接口类型 | USB
最大扭矩 | 250N.m | 扬声器数量 | 8喇叭
燃料形式 | 汽油
燃油标号 | 95号 | 灯光配置
供油方式 | 直喷 | 近光灯 | LED
缸盖材料 | 铝合金 | 远光灯 | LED
环保标准 | 国V | LED日间行车灯 | ●
变数箱 | 双离合 | 自动头灯 | ●
简称 | 7挡双离合 | 转向辅助灯 | ●
底盘转向 |  | 雾灯 | LED
驱动方式 | 前置前驱 | 大灯高度可调 | ●
前悬架类型 | 麦弗逊式独立悬架 | 大灯延时关闭 | ●
后悬架类型 | 多连杆式独立悬架 | 车内环境氛围灯 | 单色●
助力类型 | 电动助力
车体结构 | 承载式 | 玻璃后视镜
车轮制动 |  | 前后电动车窗 | 前●后●
前制动类型 | 通风盘式 | 车窗一键升降 | 全车●
后制动类型 | 盘式 | 防夹手功能 | ●
驻车制动类型 | 电子驻车 | 车内化妆镜 | 主副驾驶+照明灯
前轮胎规格 | 215/55 R17 | 感应雨刷功能 | 雨量感应式
后轮胎规格 | 215/55 R17
备胎规格 | 非全尺寸 | 空调/冰箱
主被动安全装备 |  | 空调温度控制方式 | 自动
主副安全气囊 | 主●副● | 后排独立空调 | ●
前后排侧气囊 | 前●后- | 后排出风口 | ●
前后排头部气囊 | 前●后● | 温度分区控制 | ●
胎压监测功能（报警） | ● | 车载空气净化器 | ●
安全带未系提醒 | 前排● | 车内PM2.5 过滤装置 | ●
儿童座椅接口（ISOFIX） | ●
ABS防抱死 | ●
制动力分配 | ●
刹车辅助 | ●
牵引力控制 | ●
车身稳定控制 | ●

## 帕萨特政采版 (hidden)
帕萨特330TSI政采版（厂商价2029万）
基本参数 |  | 变速箱 |  | 内部配置
厂家 | 上汽大众 | 简称 | 6速手自一体 | 一键启动 | ●
级别 | 中型车 | 挡位个数 | 6 | 真皮方向盘 | ●
发动机 | 1.8T 180马力L4 | 变速箱类型 | 手自一体变速箱(A | 方向盘调节 | 上下+前后调节
变速箱 | 6速手自一体 | 底盘转向 |  | 前/后驻车雷达 | 前/后●
长*宽*高(mm) | 4872*1834*1484 | 驱动方式 | 前置前驱 | 行车电脑显示屏 | ●
车身结构 | 4门5座三厢车 | 前思架类型 | 麦弗逊式独立悬头 | 座椅配置
工信部综合油耗(L/100km) | 7.9 | 后息架类型 | 多连杆独立息架 | 座椅材质 | 真皮
整车质保 | 三年或10万公里 | 助力类型 | 电动助力 | 座椅调节 | 主●副8向调节
车身 |  | 车体结构 | 承载式 | 头枕前后调节 | 前●/后●
长度(mm) | 4872 | 车轮制动 |  | 后排座椅放倒方式 | 比例放倒
宽度(mm) | 1834 | 前制动器类型 | 通风盘式 | 前/后中央扶手 | 前●/后●
高度(mm) | 1484 | 后制动器类型 | 盘式 | 后排杯架 | ●
轴距(mm) | 2803 | 驻车制动类型 | 电子驻车 | 多媒体配置
车身结构 | 三厢车 | 前轮胎规格 | 215/60 R16 | 220V/230V电源 | ●
车门数(个) | 4 | 后轮胎规格 | 215/60 R16 | 外接音源接口 | USB+AUX+SD卡插幢
座位数(个) | 5 | 备胎规格 | 全尺寸 | CD支持MP3/WMA | ●
油箱容积(L) | 69 | 安全装备 |  | 多媒体系统 | 单碟CD
行李厢容积(L) | 490 | 主驾驶座安全气馨 | 主/副 | 扬声器数量 | 8-9喇叭
发动机 |  | 前/后排侧气囊 | 前●/后 | 灯光配置
发动机型号 | EA888 | 安全带未系提示 | ● | 近/远光灯 | 氙气
排量(mL) | 1798 | ISOFIX儿童座椅接口 | ● | LED尾灯 | ●
进气形式 | 涡轮增压 | 发动机电子防盗 | ● | 转向辅助灯 | ●
气缸排列形式 | L | 车内中控锁 | ● | 雾灯 | 前●后●
气缸数(个) | 4 | 遥控钥匙 | ● | 大灯高度可调 | ●
每缸气门数(个) | 4 | 胎压监测装置 | ● | 玻璃/后视镜
配气结构 | DOHC | 操控配置 | ● | 前/后电动车窗 | 前●后●
最大马力(Ps) | 180 | ABS防抱死 | ● | 车窗防夹手功能 | ●
最大功率(kW) | 132 | 制动力分配(EBD/CBC等) | ● | 防紫外线/隔热玻璃 | ●
最大功率转速(rpm) | 5000 | 刹车辅助(EBA/BAS/BA等) | ● | 车窗一健升降 | ●
最大扭矩(N.m) | 250 | 牵引力控制(ASR/TCS/TRC等) | ● | 遮阳板化妆镜 | ●
最大扭矩转速(rpm) | 1700-5000 | 上坡辅助 | ● | 后风挡电加热除霜 | ●
燃料形式 | 汽油 | 车身稳定控制(ESC/ESP/DSC等) | ● | 内部配置
燃油标号 | 95号 | 无钥匙启动 | ● | 空调控制方式 | 手动
供油方式 | 直喷 |  |  | 后座出风口 | ●
缸盖材料 | 铝 | 外部配置 |  | 车内空气调节/花粉过透 | ●
缸体材料 | 铁 | 电动天窗 | ●
环保标准 | 国V | 铝合金轮圈 | ●

## 车辆汇总
车型 | 数量（台） | 配置及参数 | 备注
车辆一 | 8 | 附后
车辆二 | 10 | 附后
车辆三 | 10 | 附后

## 车辆一
车辆一
指导价 |  | 辅助操控配置
厂商 |  | 前后驻车雷达 | 前-后●
级别 | 中型车 | 倒车影像 | -
能源类型 | 汽油 | 巡航系统 | -
环保标准 | 国VI | 驾驭模式切换 | 运动模式
上市时间 | 2018.1 | 发动机启停技术 | ●
最大功率 | 110 | 自动驻车 | ●
最大扭矩 | 250 | 上坡辅助 | ●
发动机 | 1.4T T50马力L4 | 外部防盗配置
变速箱 | 7挡双离合 | 天窗类型 | 电动天窗●
长宽高 | 4933*1836*1469 | 轮圈材质 | 铝合金●
车身结构 | 4门5座三厢车 | 发动机电子防盗 | ●
最高车速（km/h) | - | 车内中控锁 | ●
官方0-100km/h加速（S） | 9.3 | 无钥匙启动系统 | ●
工信部耗油（l/100km) | 5.6 | 无钥匙进入功能 | ●前排
整车质保 | 三年或10万公里 | 远程启动功能 | -
车身
长度（mm) | 4933 | 内部配置
宽度（mm) | 1836 | 方向盘材质 | 塑料
高度（mm) | 1469 | 方向套位置调节 | 手动上下+前后
轴距（mm) | 2871 | 多功能方向盘 | -
车身结构 | 三厢车 | 行车电脑显示屏 | 单色●
车门数 | 4个 | 座椅配置
座位数 | 5个 | 座椅材质 | 仿皮
油箱容积 | —— | 主座椅调节方式 | 前后+靠背+高低2向
行李箱容积 | —— | 副座椅调节方式 | 前后+靠背
整备质量(kg) | 1455 | 主副驾驶座电动调节 | -
发动机 |  | 前排座椅功能 | -
发动机型号 | EA211-CSS | 副驾驶后排可调节按钮 | -
排量(ml) | 1395 | 后排座椅放倒形式 | ●比例放倒
排量(L） | 1.4 | 前后中央扶手 | 前●后●
进气形式 | 涡轮增压 | 后排杯架 | ●
气缸排列形式 | L | 多媒体配置
气缸格式 | 4个 | 中控彩色大屏 | 触控液晶屏
每缸气门个数 | 4个 | 尺寸 | 6.5英寸
配气机构 | DOHC | 导航系统GPS | ——
最大马力(ps) | 150 | 蓝牙车载电话 | ●
最大功率(kw) | 110 | 手机互联 /映射 | -
最大扭矩(N.m) | 250 | 语音识别控制系统 | 多媒体系统/电话
燃料形式 | 汽油 | 外接音源接口类型 | USB
燃油标号 | 92号 | USB/Type-C接口数量 | ●前排1个 后排2个
供油方式 | 直喷 | 扬声器数量 | ●8喇叭
缸盖材料 | 铝合金 | 灯光配置
环保标准 | 国V | 近光灯 | ●LED
变数箱类型 | 双离合变速箱（DCT） | 远光灯 | ●LED
简称 | 7挡双离合 | LED日间行车灯 | ●
底盘转向 |  | 自动头灯 | -
驱动方式 | 前置前驱 | 转向辅助灯 | ●
前悬架类型 | 麦弗逊式独立悬架 | 雾灯 | LED
后悬架类型 | 多连杆式独立悬架 | 大灯高度可调 | ●
助力类型 | 电动助力 | 大灯延时关闭 | -
车体结构 | 承载式 | 车内环境氛围灯 | ●单色
车轮制动 |  | 玻璃后视镜
前制动类型 | 通风盘式 | 前后电动车窗 | 前●后●
后制动类型 | 盘式 | 车窗一键升降 | 全车●
驻车制动类型 | 电子驻车 | 防夹手功能 | ●
前轮胎规格 | 215/60/R16 | 外后视镜功能 | ●电动调节●后视镜加热
后轮胎规格 | 215/60/R16 | 内后视镜功能 | ●手动防炫目
备胎规格 | 非全尺寸 | 车内化妆镜 | ●主副驾驶●照明灯
主被动安全装备 |  | 感应雨刷功能 | -
主副安全气囊 | 主●副● | 空调/冰箱
前后排侧气囊 | 前●后- | 空调温度控制方式 | ●手动
前后排头部气囊 | - | 后排独立空调 | ——
胎压监测功能（报警） | ● | 后排出风口 | ●
安全带未系提醒 | 全车● | 温度分区控制 | -
儿童座椅接口（ISOFIX） | ● | 车载空气净化器 | ●
ABS防抱死 | ● | 车内PM2.5 过滤装置 | ●
制动力分配 | ●
刹车辅助 | ●
牵引力控制 | ●
车身稳定控制 | ●
车道偏离预警系统 | -
主动刹车/主动安全系统 | -

## 车辆二
车辆二
辅助操控配置
厂商 |  | 前后驻车雷达 | 前-后●
级别 | 中型SUV | 驾驶辅助影像 | 360全景影像全速自适应巡航
能源类型 | 汽油 | 巡航系统 | -
环保标准 | 国VI | 驾驭模式切换 | 运动模式 经济 越野 雪地
上市时间 | 2019.1 | 发动机启停技术 | ●
最大功率 | 185kw | 自动驻车 | ●
最大扭矩 | 390NM | 上坡辅助 | ●
发动机 | 2.0T 252马力L4 | 外部防盗配置
变速箱 | 6挡手自一体 | 天窗类型 | 可开启全景天窗●
长宽高 | 4835*1910*1785 | 轮圈材质 | 铝合金●
车身结构 | 5门7座SUV | 发动机电子防盗 | ●
最高车速（km/h) | - | 车内中控锁 | ●
官方0-100km/h加速（S） | - | 无钥匙启动系统 | ●
工信部耗油（l/100km) | 8.7. | 无钥匙进入功能 | ●前排
整车质保 | 三年或10万公里 | 远程启动功能 | ●
车身 |  | 车顶行李架 | ●
长度（mm) | 4835 | 感应后备箱 | ●
宽度（mm) | 1910 | 电动后备箱位置记忆 | ●
高度（mm) | 1785 | 内部配置
轴距（mm) | 2800 | 方向盘材质 | 真皮
车身结构 |  | 方向套位置调节 | 手动上下+前后
车门数 | 5个 | 多功能方向盘 | ●
座位数 | 7个 | 方向盘加热 | ●
油箱容积 | 66L | 方向盘换挡 | ●
行李箱容积 | —— | 行车电脑显示屏 | 彩色●
整备质量(kg) | 1975 | 全液晶仪表盘 | ●
发动机 |  | 液晶仪表尺寸 | 12.3英寸
发动机型号 | - | 手机无线充电功能 | ●前排
排量(ml) | 1991 | 座椅配置
排量(L） | 2 | 座椅材质 | 真皮 仿皮
进气形式 | 涡轮增压 | 主座椅调节方式 | 前后+靠背+高低4向+腰部支撑2向
气缸排列形式 | L | 副座椅调节方式 | 前后+靠背
气缸格式 | 4个 | 主副驾驶座电动调节 | 主●副●
每缸气门个数 | 4个 | 前排座椅功能 | 加热 通风
配气机构 | DOHC | 电动座椅记忆功能 | 驾驶位
最大马力(ps) | 252 | 副驾驶后排可调节按钮 | -
最大功率(kw) | 185 | 座椅布局 | 2002-03-02
最大扭矩(N.m) | 5250 | 后排座椅放倒形式 | ●比例放倒
燃料形式 | 汽油 | 前后中央扶手 | 前●后●
燃油标号 | 92号 | 后排杯架 | ●
供油方式 | 直喷 | 多媒体配置
缸盖材料 | 铝合金 | 中控彩色大屏 | 触控液晶屏
环保标准 | 国VI | 尺寸 | 10.1英寸
变数箱类型 | 手自一体变速箱 | 导航系统GPS | ●
简称 | 6挡手自一体 | 导航路况信息显示 | ●
底盘转向 |  | 道路救援呼叫 | ●
驱动方式 | 前置四驱 | 蓝牙车载电话 | ●
四驱形式 | 适时四驱 | 手机互联 /映射 | 支持CarLife
前悬架类型 | 麦弗逊式独立悬架 | 语音识别控制系统 | 多媒体系统●电话● 导航● 空调 ●天窗
后悬架类型 | 多连杆式独立悬架 | 车联网 | ●
助力类型 | 电动助力 | OTA升级 | ●
车体结构 | 承载式 | 外接音源接口类型 | USB
车轮制动 |  | USB/Type-C接口数量 | ●前排2个 后排1个
前制动类型 | 通风盘式 | 扬声器数量 | ●10喇叭
后制动类型 | 盘式 | 灯光配置
驻车制动类型 | 电子驻车 | 近光灯 | ●LED
前轮胎规格 | 255/45R20 | 远光灯 | ●LED
后轮胎规格 | 255/45R20 | 自适应远近光 | ●
备胎规格 | 非全尺寸 | LED日间行车灯 | ●
主被动安全装备 |  | 自动头灯 | ●
主副安全气囊 | 主●副● | 转向辅助灯 | ●
前后排侧气囊 | 前●后- | 雾灯 | LED
前后排头部气囊 | 前●后● | 大灯高度可调 | ●
膝部气囊 | ● | 大灯延时关闭 | ●
胎压监测功能（报警） | ● | 车内环境氛围灯 | ●16色
安全带未系提醒 | 全车● | 玻璃后视镜
儿童座椅接口（ISOFIX） | ● | 前后电动车窗 | 前●后●
ABS防抱死 | ● | 车窗一键升降 | 全车●
制动力分配 | ● | 防夹手功能 | ●
刹车辅助 | ● | 外后视镜功能 | ●电动调节●后视镜加热●电动折叠●后视镜记忆●倒车自动下翻●锁车自动折叠
牵引力控制 | ● | 内后视镜功能 | ●自动防炫目
车身稳定控制 | ● | 后排隐私遮阳帘 | ●
车道偏离预警系统 | ● | 车内化妆镜 | ●主副驾驶●照明灯
主动刹车/主动安全系统 | ● | 感应雨刷功能 | ●雨量感应式
空调/冰箱
|  | 空调温度控制方式 | ●自动空调
|  | 后排独立空调 | ●
|  | 后排出风口 | ●
|  | 温度分区控制 | ●
|  | 车载空气净化器 | ●
|  | 车内PM2.5 过滤装置 | ●
|  | 负离子发生器 | ●

## 车辆三
车辆三
指导价 |  | 辅助操控配置
厂商 |  | 前后驻车雷达 | 前●后●
级别 | 中型SUV | 倒车影像 | ●
能源类型 | 汽油 | 巡航系统 | ●定速巡航
环保标准 | 国VI | 驾驭模式切换 | 运动
上市时间 | 2019.06 | 发动机启停技术 | ●
最大功率 | 132 | 自动驻车 | ●
最大扭矩 | 320 | 上坡辅助 | ●
发动机 | 2.0T 186马力 L4 | 外部防盗配置
变速箱 | 7挡双离合 | 天窗类型 | 可开启全景天窗●
长宽高 | 4712*1839*1673 | 轮圈材质 | 铝合金●
车身结构 | 5门5座suv | 感应后备箱 | ●、电动后备箱位置记忆●
官方0-100km/h加速（S） | 8.7 | 发动机电子防盗 | ●、车顶行李架●
工信部耗油（l/100km) | 6.6 | 车内中控锁 | ●
整车质保 | 三年或10万公里 | 无钥匙启动系统 | ●
车身 |  | 无钥匙进入功能 | ●前排
长度 | 4712mm | 远程启动功能
宽度 | 18391mm | 内部配置
高度 | 1673mm | 方向盘材质 | 真皮
轴距 | 2791mm | 方向套位置调节 | 手动上下+前后
车身结构 | SUV | 多功能方向盘 | ●方向盘加热、换挡●
车门数 | 5个 | 行车电脑显示屏 | 彩色●
座位数 | 5个
油箱容积 | 60L | 座椅配置
行李箱容积 | 495-1780 | 座椅材质 | 真皮
整备质量 | 1625kg | 主座椅调节方式 | 前后+靠背+高低 腰部4向
发动机 |  | 副座椅调节方式 | 前后+靠背
发动机型号 | EA888-DKV | 主副驾驶座电动调节 | 主●副——
排量 | 1984ml | 前排座椅功能 | 加热
排量 | 2.0L | 副驾驶后排可调节按钮 | ——
进气形式 | 涡轮增压 | 后排座椅放倒形式 | ——
气缸排列形式 | L | 前后中央扶手 | 前●后●
气缸格式 | 4个 | 后排杯架 | ●
每缸气门个数 | 4个 | 多媒体配置
配气机构 | DOHC | 中控彩色 | 触控液晶屏
最大马力 | 186ps | 尺寸 | 8英寸
最大功率 | 137KW | 导航系统GPS | ●
最大扭矩 | 265N.m | 蓝牙车载电话 | ●
最大扭矩转速 | 4100-6000 | 手机互联 /映射 | ——
燃料形式 | 汽油 | 车联网 | ●
燃油标号 | 95号 | 语音识别控制系统 | 多媒体系统/导航/电话
供油方式 | 直喷 | 外接音源接口类型 | USB
缸盖材料 | 铝合金 | USB/Type-C接口数量 | ●前排1个/*后排2个
环保标准 | 国VI | 扬声器数量 | ●8喇叭
变数箱类型 | 7挡、双离合DCT | 灯光配置
简称 | 7挡双离合 | 近光灯 | ●氙气
底盘转向 |  | 远光灯 | ●LED
驱动方式 | 前置前驱 | LED日间行车灯
前悬架类型 | 麦弗逊式独立悬架 | 自动头灯 | ●
后悬架类型 | 多连杆式独立悬架 | 转向辅助灯 | ——
助力类型 | 电动助力 | 雾灯 | 卤素
车体结构 | 承载式 | 大灯高度可调 | ●
车轮制动 |  | 大灯延时关闭 | ●
前制动类型 | 通风盘式 | 车内环境氛围灯 | ●3色
后制动类型 | 盘式 | 玻璃后视镜
驻车制动类型 | 电子驻车 | 前后电动车窗 | 前●后●
前轮胎规格 | 235/50 R19 | 车窗一键升降 | 全车●
后轮胎规格 | 235/50 R19 | 防夹手功能 | ●
备胎规格 | 非全尺寸 | 外后视镜功能 | ●电动调节●电动折叠●后视镜加热倒车自动下翻●锁车自动折叠
主被动安全装备 |  | 内后视镜功能 | ●自动防炫目
主副安全气囊 | 主●副● | 车内化妆镜 | ●主副驾驶●照明灯
前后排侧气囊 | 前●后- | 感应雨刷功能 | ●雨量感应式
前后排头部气囊 | 前●后● | 空调/冰箱
膝部气囊 |  | 空调温度控制方式 | ●自动
胎压监测功能（报警） | ●
安全带未系提醒 | 前排● | 后排独立空调 | ●
儿童座椅接口（ISOFIX） | ● | 后排出风口 | ●
ABS防抱死 | ● | 温度分区控制 | ●
制动力分配 | ● | 车载空气净化器
刹车辅助 | ● | 车内PM2.5 过滤装置 | ●
牵引力控制 | ●
车身稳定控制 | ●
车道偏离预警系统
主动刹车/主动安全系统

## 朗逸 (hidden)
朗逸2017款1.6L自动舒适版（厂商价13.69万）
基本参数 |  | 变速箱 |  | 内部配置
厂家 | 上汽大众 | 简称 | 6档手自一体 | 一键启动 | ●
级别 | 紧凑型车 | 挡位个数 | 6 | 真皮方向盘 | ●
发动机 | 1.6L 110马力L4 | 变速箱类型 | 手自一体变速箱(A | 方向盘调节 | 上下调节
变速箱 | 6档手自一体 | 底盘转向 |  | 前/后驻车雷达 | 前/后.
长*宽*高(mm) | 4605*1765*1460 | 驱动方式 | 前置前驱 | 行车电脑显示屏 | ●
车身结构 | 4门5座三厢车 | 前悬架类型 | 麦弗逊式独立悬头 | 座椅配置
工信部综合油耗(L/100km) | —— | 后悬架类型 | 扭力梁氏独立悬架 | 座椅材质 | 真皮
整车质保 | 三年或10万公里 | 助力类型 | 电动助力 | 座椅调节 | 高低调节
车身 |  | 车体结构 | 承载式 | 头枕前后调节 | ——
长度(mm) | 4605 | 车轮制动 |  | 后排座椅放倒方式 | 比例放倒
宽度(mm) | 1765 | 前制动器类型 | 通风盘式 | 前/后中央扶手 | 前●/后●
高度(mm) | 1460 | 后制动器类型 | 盘式 | 后排杯架 | ●
轴距(mm) | 2610 | 驻车制动类型 | 手刹 | 多媒体配置
车身结构 | 三厢车 | 前轮胎规格 | 205/55 16R | 蓝牙/车载电话 | ●
车门数(个) | 4 | 后轮胎规格 | 205/55 16R | 外接音源接口 | USB+AUX+SD卡插槽
座位数(个) | 5 | 备胎规格 | 非全尺寸 | CD支持MP3/WMA | ●
油箱容积(L) | 55 | 安全装备 |  | 多媒体系统 | 单碟CD
行李厢容积(L) | 478 | 主驾驶座安全气馨 | 主/副 | 扬声器数量 | 6-7喇叭
发动机 |  | 前/后排侧气囊 | 前●/后 | 灯光配置
发动机型号 | EA211 | 安全带未系提示 | ● | 近/远光灯 | 卤素
排量(mL) | 1.6 | ISOFIX儿童座椅接口 | ● | LED尾灯 | ——
进气形式 | 自然吸气 | 发动机电子防盗 | ● | 转向辅助灯 | ●
气缸排列形式 | L | 车内中控锁 | ● | 雾灯 | 前●后●
气缸数(个) | 4 | 遥控钥匙 | ● | 大灯高度可调 | ●
每缸气门数(个) | 4 | 胎压监测装置 | ● | 玻璃/后视镜
配气结构 | DOHC | 操控配置 | ● | 前/后电动车窗 | 前●后●
最大马力(Ps) | 110 | ABS防抱死 | ● | 车窗防夹手功能 | ●
最大功率(kW) | 81 | 制动力分配(EBD/CBC等) | ● | 防紫外线/隔热玻璃 | ●
最大功率转速(rpm) | 5800 | 刹车辅助(EBA/BAS/BA等) | ● | 车窗一健升降 | ●
最大扭矩(N.m) | 155 | 牵引力控制(ASR/TCS/TRC等) | ● | 遮阳板化妆镜 | ●
最大扭矩转速(rpm) | 3800 | 上坡辅助 | ● | 后风挡电加热除霜 | ●
燃料形式 | 汽油 | 车身稳定控制(ESC/ESP/DSC等) | ● | 内部配置
燃油标号 | 92号 | 无钥匙启动 | ● | 空调控制方式 | 手动
供油方式 | 多点电喷 | 并线辅助 | —— | 后座出风口 | ——
缸盖材料 | 铝 | 外部配置 |  | 车内空气调节/花粉过滤 | ●
缸体材料 | 铝 | 电动天窗 | ●
环保标准 | 国V | 铝合金轮圈 | ●

## 博瑞 (hidden)
吉利博瑞EG2018款 1.5T MHEV 耀智版
指导价 | 159800 | 辅助操控配置
厂商 | 吉利汽车 | 前后驻车雷达 | 前●后●
级别 | 中型车 | 倒车影像 | ●
能源类型 | 汽油+轻混系统 | 巡航系统 | ●全速自适应巡航
环保标准 | 国V | 驾驭模式切换 | 运动 经济模式
上市时间 | 2018.5 | 发动机启停技术 | ●
最大功率 | 132 | 自动驻车 | ●
最大扭矩 | 265 | 上坡辅助 | ●
发动机 | 1.5T 180马力 L3 | 外部防盗配置
变速箱 | 7挡双离合 | 天窗类型 | 可开启全景天窗●
长宽高 | 4986*1861*1513 | 轮圈材质 | 铝合金●
车身结构 | 4门5座三厢车 | 感应后备箱 | ●
官方0-100km/h加速（S） | 2019-08-09 | 发动机电子防盗 | ●
工信部耗油（l/100km) | 2019-05-08 | 车内中控锁 | ●
整车质保 | 四年或10万公里 | 无钥匙启动系统 | ●
车身 |  | 无钥匙进入功能 | ●前排
长度 | 4986mm | 远程启动功能 | ●
宽度 | 1861mm | 内部配置
高度 | 1513mm | 方向盘材质 | 皮质
轴距 | 2870mm | 方向套位置调节 | 手动上下+前后
车身结构 | 三厢车 | 多功能方向盘 | ●
车门数 | 4个 | 行车电脑显示屏 | 彩色●
座位数 | 5个 | 液晶仪表尺寸 | 12.3英寸
油箱容积 | 70L | 座椅配置
行李箱容积 | 312L | 座椅材质 | 仿皮
整备质量 | 1660kg | 主座椅调节方式 | 前后+靠背+高低2向+腰部支撑2向
发动机 |  | 副座椅调节方式 | 前后+靠背
发动机型号 |  | 主副驾驶座电动调节 | 主●副——
排量 | 1477ml | 前排座椅功能 | ——
排量 | 1.5L | 副驾驶后排可调节按钮 | ——
进气形式 | 涡轮增压 | 后排座椅放倒形式 | ——
气缸排列形式 | L | 前后中央扶手 | 前●后●
气缸格式 | 3个 | 后排杯架 | ●
每缸气门个数 | 4个 | 多媒体配置
配气机构 | DOHC | 中控彩色大屏 | 触控液晶屏
最大马力 | 180ps | 尺寸 | 12.3英寸
最大功率 | 132KW | 导航系统GPS | ●
最大扭矩 | 265N.m | 蓝牙车载电话 | ●
最大扭矩转速 | 1500-4000 | 手机互联 /映射 | ——
燃料形式 | 汽油 | 车联网 | ●
燃油标号 | 95号 | 语音识别控制系统 | 多媒体系统/导航/电话/空调/天窗
供油方式 | 直喷 | 外接音源接口类型 | USB
缸盖材料 | 铝合金 | USB/Type-C接口数量 | ●前排3个/*后排2个
环保标准 | 国V | 扬声器数量 | ●8喇叭
变数箱类型 | 7挡双离合 | 灯光配置
简称 | 8挡双离合 | 近光灯 | ●LED
底盘转向 |  | 远光灯 | ●LED
驱动方式 | 前置前驱 | LED日间行车灯 | ●
前悬架类型 | 双插笔试独立悬架 | 自动头灯 | ●
后悬架类型 | 多连杆式独立悬架 | 转向辅助灯 | ——
助力类型 | 电动助力 | 雾灯 | LED
车体结构 | 承载式 | 大灯高度可调 | ●
车轮制动 |  | 大灯延时关闭 | ●
前制动类型 | 通风盘式 | 车内环境氛围灯 | ●3色
后制动类型 | 盘式 | 玻璃后视镜
驻车制动类型 | 电子驻车 | 前后电动车窗 | 前●后●
前轮胎规格 | 235/45 R18 | 车窗一键升降 | 全车●
后轮胎规格 | 235/45 R18 | 防夹手功能 | ●
备胎规格 | 非全尺寸 | 外后视镜功能 | ●电动调节●电动折叠●后视镜加热●锁车自动折叠
主被动安全装备 |  | 内后视镜功能 | ●手动防炫目
主副安全气囊 | 主●副● | 车内化妆镜 | ●主副驾驶●照明灯
前后排侧气囊 | 前●后- | 感应雨刷功能 | ●雨量感应式
前后排头部气囊 | 前●后● | 空调/冰箱
膝部气囊 | ● | 空调温度控制方式 | ●自动
胎压监测功能（报警） | ●
安全带未系提醒 | 全车● | 后排独立空调 | ——
儿童座椅接口（ISOFIX） | ● | 后排出风口 | ●
ABS防抱死 | ● | 温度分区控制 | ●
制动力分配 | ● | 车载空气净化器
刹车辅助 | ● | 车内PM2.5 过滤装置
牵引力控制 | ●
车身稳定控制 | ●
车道偏离预警系统 | ●
主动刹车/主动安全系统 | ●

## 全顺 (hidden)
2017款 2.0T汽油自动多功能商用车短轴中顶
指导价 | 159900 | 辅助操控配置
厂商 | 江铃福特 | 前后驻车雷达 | ——
级别 | 轻客 | 倒车影像 | ——
能源类型 | 汽油 | 巡航系统 | ——
环保标准 | 国V | 驾驭模式切换 | ——
上市时间 | —— | 发动机启停技术 | ——
最大功率 | 148.5KW | 自动驻车 | ——
最大扭矩 | 300N。M | 上坡辅助 | ——
发动机 | 2.0T 202 马力L4 | 外部防盗配置
变速箱 | 6挡手自一体 | 天窗类型 | ——
长宽高 | 4974*2032*2414 | 轮圈材质 | 钢
车身结构 | 客车 | 感应后备箱
官方0-100km/h加速（S） | —— | 发动机电子防盗
工信部耗油（l/100km) | —— | 车内中控锁
整车质保 | —— | 无钥匙启动系统
车身 |  | 无钥匙进入功能
长度 | 4974mm | 远程启动功能
宽度 | 2032mm | 内部配置
高度 | 2414mm | 方向盘材质
轴距 | 2933mm | 方向套位置调节
车身结构 | 客车 | 多功能方向盘
车门数 | 5个 | 行车电脑显示屏 | ●
座位数 | 5-6个 | 液晶仪表尺寸 | 12.3英寸
油箱容积 | 80L | 座椅配置
行李箱容积 | —— | 座椅材质 | 织物
整备质量 | —— | 主座椅调节方式 | 前后+靠背+高低
发动机 |  | 副座椅调节方式 | 前后+靠背
发动机型号 |  | 主副驾驶座电动调节 | ——
排量 | 1997ML | 前排座椅功能 | ——
排量 | 2.0L | 副驾驶后排可调节按钮 | ——
进气形式 | 涡轮增压 | 后排座椅放倒形式 | 整体放倒
气缸排列形式 | L | 前后中央扶手 | ——
气缸格式 | 4 | 后排杯架 | ——
每缸气门个数 |  | 多媒体配置
配气机构 | DOHC | 中控彩色大屏 | ——
最大马力 | 202 | 尺寸 | ——
最大功率 | 148.5KW | 导航系统GPS | ——
最大扭矩 | 300 | 蓝牙车载电话 | ——
最大扭矩转速 | 3000 | 手机互联 /映射 | ——
燃料形式 | 汽油 | 车联网 | ——
燃油标号 | 92号 | 语音识别控制系统 | ——
供油方式 | 直喷 | 外接音源接口类型 | USB AUX
缸盖材料 | 铝 | USB/Type-C接口数量 | ——
环保标准 | 国V | 扬声器数量 | ●2-3喇叭
变数箱类型 | —— | 灯光配置
简称 | —— | 近光灯 | ●卤素
底盘转向 |  | 远光灯 | ●卤素
驱动方式 | 前置前驱 | LED日间行车灯 | ——
前悬架类型 | 麦弗逊式独立悬挂 | 自动头灯 | ——
后悬架类型 | 钢板弹簧非独立悬架 | 转向辅助灯 | ——
助力类型 | 液压助力 | 雾灯 | ●
车体结构 | 承载式 | 大灯高度可调 | ●
车轮制动 |  | 大灯延时关闭 | ——
前制动类型 | 通风盘式 | 车内环境氛围灯 | ——
后制动类型 | 盘式 | 玻璃后视镜
驻车制动类型 | —— | 前后电动车窗 | 前●后—
前轮胎规格 | 215/75R16LT | 车窗一键升降 | 全车●
后轮胎规格 | 215/75R16LT | 防夹手功能 | ●
备胎规格 | 非全尺寸 | 外后视镜功能 | ——
主被动安全装备 |  | 内后视镜功能 | ●手动防炫目
主副安全气囊 | 主●副—— | 车内化妆镜 | ——
前后排侧气囊 | —— | 感应雨刷功能 | ——
前后排头部气囊 | —— | 空调/冰箱
膝部气囊 | —— | 空调温度控制方式 | ●手动防炫目
胎压监测功能（报警） | ——
安全带未系提醒 | ● | 后排独立空调 | ——
儿童座椅接口（ISOFIX） | ● | 后排出风口 | ——
ABS防抱死 |  | 温度分区控制 | ——
制动力分配 |  | 车载空气净化器
刹车辅助 |  | 车内PM2.5 过滤装置
牵引力控制
车身稳定控制
车道偏离预警系统
主动刹车/主动安全系统

## 全顺1 (hidden)
2017款 2.0T柴油多功能商用车短轴低顶国V
指导价 | 139900 | 辅助操控配置
厂商 | 江铃福特 | 前后驻车雷达 | ——
级别 | 轻客 | 倒车影像 | ——
能源类型 | 柴油 | 巡航系统 | ——
环保标准 | 国V | 驾驭模式切换 | ——
上市时间 | —— | 发动机启停技术 | ——
最大功率 | 89KW | 自动驻车 | ——
最大扭矩 | 300N。M | 上坡辅助 | ——
发动机 | 2.0T 121 马力L4 | 外部防盗配置
变速箱 | 5挡手动 | 天窗类型 | ——
长宽高 | 4974*2032*2066 | 轮圈材质 | 钢
车身结构 | 客车 | 感应后备箱
官方0-100km/h加速（S） | —— | 发动机电子防盗
工信部耗油（l/100km) | —— | 车内中控锁
整车质保 | —— | 无钥匙启动系统
车身 |  | 无钥匙进入功能
长度 | 4974mm | 远程启动功能
宽度 | 2032mm | 内部配置
高度 | 2066mm | 方向盘材质
轴距 | 2933mm | 方向套位置调节
车身结构 | 客车 | 多功能方向盘
车门数 | 5个 | 行车电脑显示屏 | ●
座位数 | 5-6个 | 液晶仪表尺寸 | 12.3英寸
油箱容积 | 80L | 座椅配置
行李箱容积 | —— | 座椅材质 | 织物
整备质量 | —— | 主座椅调节方式 | 前后+靠背+高低 2向
发动机 |  | 副座椅调节方式 | 前后+靠背
发动机型号 |  | 主副驾驶座电动调节 | ——
排量 | 1998ML | 前排座椅功能 | ——
排量 | 2.0L | 副驾驶后排可调节按钮 | ——
进气形式 | 涡轮增压 | 后排座椅放倒形式 | 整体放倒
气缸排列形式 | L | 前后中央扶手 | ——
气缸格式 | 4 | 后排杯架 | ——
每缸气门个数 | —— | 多媒体配置
配气机构 | —— | 中控彩色大屏 | ——
最大马力 | 121 | 尺寸 | ——
最大功率 | 3250 | 导航系统GPS | ——
最大扭矩 | 300N。M | 蓝牙车载电话 | ——
最大扭矩转速 | 1500-2500 | 手机互联 /映射 | ——
燃料形式 | 柴油 | 车联网 | ——
燃油标号 | 0号 | 语音识别控制系统 | ——
供油方式 | 直喷 | 外接音源接口类型 | USB AUX
缸盖材料 | 铝 | USB/Type-C接口数量 | ——
环保标准 | 国V | 扬声器数量 | ●2-3喇叭
变数箱类型 | —— | 灯光配置
简称 | —— | 近光灯 | ●卤素
底盘转向 |  | 远光灯 | ●卤素
驱动方式 | 前置前驱 | LED日间行车灯 | ——
前悬架类型 | 麦弗逊式独立悬挂 | 自动头灯 | ——
后悬架类型 | 钢板弹簧非独立悬架 | 转向辅助灯 | ——
助力类型 | 液压助力 | 雾灯 | ●
车体结构 | 承载式 | 大灯高度可调 | ●
车轮制动 |  | 大灯延时关闭 | ——
前制动类型 | 通风盘式 | 车内环境氛围灯 | ——
后制动类型 | 盘式 | 玻璃后视镜
驻车制动类型 | —— | 前后电动车窗 | 前●后—
前轮胎规格 | 215/75R16LT | 车窗一键升降 | 全车●
后轮胎规格 | 215/75R16LT | 防夹手功能 | ●
备胎规格 | 非全尺寸 | 外后视镜功能 | ——
主被动安全装备 |  | 内后视镜功能 | ●手动防炫目
主副安全气囊 | 主●副—— | 车内化妆镜 | ——
前后排侧气囊 | —— | 感应雨刷功能 | ——
前后排头部气囊 | —— | 空调/冰箱
膝部气囊 | —— | 空调温度控制方式 | ●手动防炫目
胎压监测功能（报警） | ——
安全带未系提醒 | ● | 后排独立空调 | ——
儿童座椅接口（ISOFIX） | ● | 后排出风口 | ——
ABS防抱死 | —— | 温度分区控制 | ——
制动力分配 |  | 车载空气净化器
刹车辅助 |  | 车内PM2.5 过滤装置
牵引力控制
车身稳定控制
车道偏离预警系统
主动刹车/主动安全系统