## 封面
石阡县青阳乡大坝村枫香港至露溪村沙壳壳乡村旅游公路工程
工程量清单
招 标 人： | (单位签字盖章)
法定代表人： | (签字盖章)
编 制 时 间： | 2020-04-10

## 招标报价汇总表
招标报价汇总表
标段：石阡县青阳乡大坝村枫香港至露溪村沙壳壳乡村旅游公路工程
序 号 | 章 次 | 科 目 名 称 | 金额(元)
1 | 100 | 清单 第100章 总则
2 | 200 | 清单 第200章 路基
3 | 300 | 清单 第300章 路面
4 | 400 | 清单 第400章 桥梁、涵洞
5 | 600 | 清单 第600章 安全设施及预埋管线
6 | 第100章至700章清单合计
7 | 已包含在清单合计中的材料、工程设备、专业工程暂估价合计
8 | 清单合计减去材料、工程设备、专业工程暂估价 合计(即6-7)=8
9 | 计日工合计
10 | 暂列金额(不含计日工总额)
11 | 招标报价(6+9+10)=11

## 工程量清单
工程量清单
合同段: 石阡县青阳乡大坝村枫香港至露溪村沙壳壳乡村旅游公路工程 |  |  |  | 货币单位: 人民币 元
清单 第100章 总则
子目号 | 子 目 名 称 | 单位 | 数量 | 单价 | 合价
101 | 通则
101-1 | 保险费
-a | 按合同条款规定，提供建筑工程一切险 | 总额 | 1.000
-b | 按合同条款规定，提供第三者责任险 | 总额 | 1.000
102 | 工程管理
102-1 | 竣工文件 | 总额 | 1.000
102-2 | 施工环保费 | 总额 | 1.000
102-3 | 安全生产费 | 总额 | 1.000
103 | 临时工程与设施
103-1 | 临时道路修建、养护与拆除(包括原道路的养护) | km | 0.500
103-2 | 临时占地 | 总额 | 1.000
103-3 | 临时供电设施架设、维护与拆除 | 总额 | 1.000
103-5 | 临时供水与排污设施 | 总额 | 1.000
104 | 承包人驻地建设
104-1 | 承包人驻地建设 | 总额 | 1.000
清单 第 100 章合计 人民币
工程量清单
合同段: 石阡县青阳乡大坝村枫香港至露溪村沙壳壳乡村旅游公路工程 |  |  |  | 货币单位: 人民币 元
清单 第200章 路基
子目号 | 子 目 名 称 | 单位 | 数量 | 单价 | 合价
203 | 挖方路基
203-1 | 路基挖方
-a | 挖土方 | m3 | 75500.000
-b | 挖软石 | m3 | 41784.000
-c | 挖次坚石 | m3 | 22291.000
204 | 填方路基
204-1 | 路基填筑
-b | 利用石方 | m3 | 1585.000
207 | 排水工程
207-1 | 边沟
-c | C20现浇混凝土 | m3 | 2165.200
208 | 路基防护与加固工程
208-5 | 一般边坡防护与加固
-a | M7.5浆砌片石挡土墙 | m3 | 1413.100
-b | C20现浇混凝土挡土墙 | m3 | 2354.000
清单 第 200 章合计 人民币
工程量清单
合同段: 石阡县青阳乡大坝村枫香港至露溪村沙壳壳乡村旅游公路工程 |  |  |  | 货币单位: 人民币 元
清单 第300章 路面
子目号 | 子 目 名 称 | 单位 | 数量 | 单价 | 合价
302 | 路面基层
302-1 | 填隙碎石基层
-a | 填隙碎石基层（12cm） | m2 | 48924.000
312 | 水泥混凝土面板
312-1 | 水泥混凝土面层
-a | C25水泥混凝土（18cm） | m2 | 48924.000
313 | 土路肩加固
313-3 | C25现浇混凝土 | m3 | 2998.000
清单 第 300 章合计 人民币
工程量清单
合同段: 石阡县青阳乡大坝村枫香港至露溪村沙壳壳乡村旅游公路工程 |  |  |  | 货币单位: 人民币 元
清单 第400章 桥梁、涵洞
子目号 | 子 目 名 称 | 单位 | 数量 | 单价 | 合价
419 | 管涵
419-1 | 1-φ0.75m圆管涵 | m | 126.000
420 | 盖板涵
420-1 | 1-4.0*4.0盖板涵 | m | 12.000
清单 第 400 章合计 人民币
工程量清单
合同段: 石阡县青阳乡大坝村枫香港至露溪村沙壳壳乡村旅游公路工程 |  |  |  | 货币单位: 人民币 元
清单 第600章 安全设施及预埋管线
子目号 | 子 目 名 称 | 单位 | 数量 | 单价 | 合价
602 | 护栏
602-1 | 混凝土护栏
-a | 现浇混凝土护栏 | m3 | 16.800
602-3 | 波形梁钢护栏
-a | 路侧波形梁钢护栏 | m | 8140.000
604 | 道路交通标志
604-1 | 单柱式φ60 | 块 | 2.000
604-2 | 单柱式70*70 | 块 | 16.000
604-3 | 地名标志140*100 | 块 | 2.000
604-4 | 建设性140*100 | 块 | 1.000
604-8 | 永久性公示碑 | 块 | 1.000
605 | 道路交通标线
605-5 | 轮廓标
-a | 柱式轮廓标 | 个 | 2035.000
清单 第 600 章合计 人民币