## 表 03-1 工程施工费预算表
表 3-1
工程量清单表
项目名称:印江县东线黑木耳产业示范带建设项目（燕子岩、文昌坝区）
序号 | 定额编号 | 单项名称 | 单位 | 工程量
| (1) | (2) | (3) | (4)
|  | A片区（燕子岩村1） | 公顷
其他工程
（一） |  | 大棚工程
（1） |  | 晾晒床（5m×32m） | 个 | 25
|  | 立柱 □30mm*30mm*1.2mm冷镀锌 | m | 7750
|  | 弧管 Φ25*1.5mm*6m 冷镀锌 | m | 4950
|  | 床 □30mm*30mm*1.2mm冷镀锌 | m | 9610
|  | 卡槽 彩钢 0.7mm | m | 9550
|  | 卡簧 卡簧 | m | 9550
|  | 无滴膜 塑料薄膜铺设 | m2 | 5400
|  | 轮胎绳 | m | 15000
|  | 纱网 | m2 | 6000
|  | 人工安装 | m2 | 4000
（2） |  | 催芽棚（12m×32m） | 个 | 20
|  | 主立柱 Φ75*2.5mm*3.4m冷镀锌 | 支 | 560
|  | 副立柱 Φ40*2.5mm*4.5m冷镀锌 | 支 | 840
|  | 纵梁 Φ40*2.5mm*6m 冷镀锌 | 支 | 720
|  | 横梁 Φ40*2.5mm*6m 冷镀锌 | 支 | 400
|  | 斜撑 Φ40*2.5mm*6m 冷镀锌 | 支 | 280
|  | 弧管 Φ25*1.5mm*14m 冷镀锌 | 支 | 1000
|  | 内接 Φ20*1.8mm*20mm冷镀锌 | m | 3200
|  | M架支撑 Φ32*1.5mm冷镀锌 | 副 | 220
|  | 绞膜杆 Φ32*1.5mm*6m冷镀锌 | 支 | 920
|  | 绞膜器 电动（包含变压器、开关及内线） | 个 | 160
|  | 卡槽 彩钢 0.7mm | m | 10600
|  | 卡簧 | m | 10600
|  | 卡槽接头 | 个 | 1800
|  | 钢丝夹 Φ40/25 | 个 | 5200
|  | 抱箍 Φ40 | 个 | 660
|  | 抱箍 Φ75 | 个 | 440
|  | 抱箍 Φ25 | 个 | 1000
|  | 无滴膜 塑料薄膜铺设 | m2 | 7200
|  | 遮阳网 六针 | m2 | 7200
|  | 门 2m*2.5m | 个 | 40
|  | 压膜绳 | m | 12000
|  | 压膜卡 | 个 | 1600
|  | 人工安装（包含基础） | m2 | 7680
| 10001 | 人工挖一般土方 土类级别一、二类 | 100m3 | 0.196
| 10331 | 原土夯实 | 100m2 | 0.153
| 40136换 | 预制混凝土柱安装(单个构件体积0～0.2m3)~换:纯混凝土C15 2级配 粒径40 水泥32.5 水灰比0.652级配#32.5 | 100m3 | 0.062
（3） |  | 管理房（4m×15m活动板房） | 个 | 2
|  | 双面彩钢夹芯板 50mm厚 | m2 | 234.36
|  | 树脂瓦顶棚 | m2 | 179.5
|  | 单开夹芯板门 （1.0m*2.0m） | 个 | 4
|  | 双开夹芯板门 （2.0m*2.0m） | 个 | 2
|  | 塑钢推拉窗 （1.6m*1.2m） | 个 | 8
|  | 塑钢推拉窗 （2.0m*1.2m） | 个 | 2
|  | 防潮木板 | m2 | 40
|  | C型槽钢 | m | 328.8
|  | 角钢 | m | 239.62
|  | B片区（燕子岩村2） | 公顷
其他工程
（一） |  | 大棚工程
（1） |  | 晾晒床（5m×32m） | 个 | 25
|  | 立柱 □30mm*30mm*1.2mm冷镀锌 | m | 7750
|  | 弧管 Φ25*1.5mm*6m 冷镀锌 | m | 4950
|  | 床 □30mm*30mm*1.2mm冷镀锌 | m | 9610
|  | 卡槽 彩钢 0.7mm | m | 9550
|  | 卡簧 卡簧 | m | 9550
|  | 无滴膜 塑料薄膜铺设 | m2 | 5400
|  | 轮胎绳 | m | 15000
|  | 纱网 | m2 | 6000
|  | 人工安装 | m2 | 4000
（2） |  | 催芽棚（12m×32m） | 个 | 20
|  | 主立柱 Φ75*2.5mm*3.4m冷镀锌 | 支 | 560
|  | 副立柱 Φ40*2.5mm*4.5m冷镀锌 | 支 | 840
|  | 纵梁 Φ40*2.5mm*6m 冷镀锌 | 支 | 720
|  | 横梁 Φ40*2.5mm*6m 冷镀锌 | 支 | 400
|  | 斜撑 Φ40*2.5mm*6m 冷镀锌 | 支 | 280
|  | 弧管 Φ25*1.5mm*14m 冷镀锌 | 支 | 1000
|  | 内接 Φ20*1.8mm*20mm冷镀锌 | m | 3200
|  | M架支撑 Φ32*1.5mm冷镀锌 | 副 | 220
|  | 绞膜杆 Φ32*1.5mm*6m冷镀锌 | 支 | 920
|  | 绞膜器 电动（包含变压器、开关及内线） | 个 | 160
|  | 卡槽 彩钢 0.7mm | m | 10600
|  | 卡簧 | m | 10600
|  | 卡槽接头 | 个 | 1800
|  | 钢丝夹 Φ40/25 | 个 | 5200
|  | 抱箍 Φ40 | 个 | 660
|  | 抱箍 Φ75 | 个 | 440
|  | 抱箍 Φ25 | 个 | 1000
|  | 无滴膜 塑料薄膜铺设 | m2 | 7200
|  | 遮阳网 六针 | m2 | 7200
|  | 门 2m*2.5m | 个 | 40
|  | 压膜绳 | m | 12000
|  | 压膜卡 | 个 | 1600
|  | 人工安装（包含基础） | m2 | 7680
| 10001 | 人工挖一般土方 土类级别一、二类 | 100m3 | 0.196
| 10331 | 原土夯实 | 100m2 | 0.153
| 40136换 | 预制混凝土柱安装(单个构件体积0～0.2m3)~换:纯混凝土C15 2级配 粒径40 水泥32.5 水灰比0.652级配#32.5 | 100m3 | 0.062
（3） |  | 管理房（4m×15m活动板房） | 个 | 2
|  | 双面彩钢夹芯板 50mm厚 | m2 | 234.36
|  | 树脂瓦顶棚 | m2 | 179.5
|  | 单开夹芯板门 （1.0m*2.0m） | 个 | 4
|  | 双开夹芯板门 （2.0m*2.0m） | 个 | 2
|  | 塑钢推拉窗 （1.6m*1.2m） | 个 | 8
|  | 塑钢推拉窗 （2.0m*1.2m） | 个 | 2
|  | 防潮木板 | m2 | 40
|  | C型槽钢 | m | 328.8
|  | 角钢 | m | 239.62
|  | C片区（文昌村） | 公顷
（一） |  | 大棚工程
（1） |  | 晾晒床（5m×32m） | 个 | 70
|  | 立柱 □30mm*30mm*1.2mm冷镀锌 | m | 21700
|  | 弧管 Φ25*1.5mm*6m 冷镀锌 | m | 13860
|  | 床 □30mm*30mm*1.2mm冷镀锌 | m | 26908
|  | 卡槽 彩钢 0.7mm | m | 26740
|  | 卡簧 卡簧 | m | 26740
|  | 无滴膜 塑料薄膜铺设 | m2 | 15120
|  | 轮胎绳 | m | 42000
|  | 纱网 | m2 | 16800
|  | 人工安装 | m2 | 11200
（2） |  | 催芽棚（12m×32m） | 个 | 60
|  | 主立柱 Φ75*2.5mm*3.4m冷镀锌 | 支 | 1680
|  | 副立柱 Φ40*2.5mm*4.5m冷镀锌 | 支 | 2520
|  | 纵梁 Φ40*2.5mm*6m 冷镀锌 | 支 | 2160
|  | 横梁 Φ40*2.5mm*6m 冷镀锌 | 支 | 1200
|  | 斜撑 Φ40*2.5mm*6m 冷镀锌 | 支 | 840
|  | 弧管 Φ25*1.5mm*14m 冷镀锌 | 支 | 3000
|  | 内接 Φ20*1.8mm*20mm冷镀锌 | m | 9600
|  | M架支撑 Φ32*1.5mm冷镀锌 | 副 | 660
|  | 绞膜杆 Φ32*1.5mm*6m冷镀锌 | 支 | 2760
|  | 绞膜器 电动（包含变压器、开关及内线） | 个 | 480
|  | 卡槽 彩钢 0.7mm | m | 31800
|  | 卡簧 | m | 31800
|  | 卡槽接头 | 个 | 5400
|  | 钢丝夹 Φ40/25 | 个 | 15600
|  | 抱箍 Φ40 | 个 | 1980
|  | 抱箍 Φ75 | 个 | 1320
|  | 抱箍 Φ25 | 个 | 3000
|  | 无滴膜 塑料薄膜铺设 | m2 | 21600
|  | 遮阳网 六针 | m2 | 21600
|  | 门 2m*2.5m | 个 | 120
|  | 压膜绳 | m | 36000
|  | 压膜卡 | 个 | 4800
|  | 人工安装（包含基础） | m2 | 23040
| 10001 | 人工挖一般土方 土类级别一、二类 | 100m3 | 0.588
| 10331 | 原土夯实 | 100m2 | 0.458
| 40136换 | 预制混凝土柱安装(单个构件体积0～0.2m3)~换:纯混凝土C15 2级配 粒径40 水泥32.5 水灰比0.652级配#32.5 | 100m3 | 0.185
（3） |  | 管理房（4m×15m活动板房） | 个 | 3
|  | 双面彩钢夹芯板 50mm厚 | m2 | 351.54
|  | 树脂瓦顶棚 | m2 | 269.25
|  | 单开夹芯板门 （1.0m*2.0m） | 个 | 6
|  | 双开夹芯板门 （2.0m*2.0m） | 个 | 3
|  | 塑钢推拉窗 （1.6m*1.2m） | 个 | 12
|  | 塑钢推拉窗 （2.0m*1.2m） | 个 | 3
|  | 防潮木板 | m2 | 60
|  | C型槽钢 | m | 493.2
|  | 角钢 | m | 359.43
总计 |  | —
填表说明:1.表中(6)=(4)×(5); 2.(5)见表3-2。
8