## 表-08 分部分项工程和单价措施项目清单与计价表（带分部）
分部分项工程和单价措施项目清单与计价表
工程名称：电力工程 |  |  |  | 标段：玉屏侗族自治县馆驿片区棚户区改造实物安置房配套基础设施项目（玉九公路馆驿段） |  |  |  | 第 1 页 共 2 页
序号 | 项目编码 | 项目名称 | 项目特征描述 |  | 计量单位 | 工程量 | 金额（元）
[7 empty] | 综合单价 |  | 合价 | 其中
暂估价
整个项目
1 | 040101002001 | 挖沟槽土方 | 1.土壤类别:四类土 2.挖土深度:2m以内 3.开挖方式:投标人根据施工现场情况自行考虑决定报价 4.工作内容:清单工程量已含工作面及放坡 |  | m3 | 1039.88
2 | 040102002001 | 挖沟槽石方 | 1.岩石类别:软岩 2.开凿深度:2m以内 3.开挖方式:投标人根据施工现场情况自行考虑决定报价 4.工作内容:清单工程量已含工作面及放坡 |  | m3 | 1559.82
3 | 040103001001 | 回填方 | 1.密实度要求:满足设计及规范要求 2.填方材料品种:挖方土 |  | m3 | 1003.45
4 | 040103001003 | 回填方 | 1.密实度要求:满足设计及规范要求 2.填方材料品种:中粗砂（管道回填） |  | m3 | 894.24
5 | 040303002001 | 混凝土基础 | 1.混凝土强度等级:C20混凝土包封 |  | m3 | 36.43
6 | 041102002001 | 基础模板 | 1.构件类型:条形混凝土包封 |  | m2 | 95
7 | 040305001001 | 管道基础砂垫层 | 1.材料品种、规格:中粗砂 2.厚度:20cm厚 |  | m3 | 165.6
8 | 040103002001 | 余方弃置 | 1.废弃料品种:挖方土 2.运距:暂按5.0km |  | m3 | 311.69
9 | 040103002002 | 余方弃置 | 1.废弃料品种:挖方石 2.运距:暂按5.0km |  | m3 | 467.54
10 | 040803002001 | 电缆保护管 | 1.规格:ICC碳素纤维电缆护导管Φ167 |  | m | 3597.6
11 | 040803002004 | 电缆保护管 | 1.规格:DN125 2.材质:热镀锌钢管 |  | m | 50
12 | 040504001001 | 电力井 | 1.垫层、基础材质及厚度:200厚C20混凝土素土夯实 2.砌筑材料品种、规 |  | 座 | 10
本页小计
注：为记取规费等的使用，可在表中增设其中：“定额人工费”。
表-08
分部分项工程和单价措施项目清单与计价表
工程名称：电力工程 |  |  |  | 标段：玉屏侗族自治县馆驿片区棚户区改造实物安置房配套基础设施项目（玉九公路馆驿段） |  |  |  | 第 2 页 共 2 页
序号 | 项目编码 | 项目名称 | 项目特征描述 |  | 计量单位 | 工程量 | 金额（元）
[7 empty] | 综合单价 |  | 合价 | 其中
暂估价
格、强度等级:MU20烧结砖 3.勾缝、抹面要求:20厚1:2.5水泥砂浆加5%防水剂 4.砂浆强度等级、配合比:M10水泥砂浆砌筑 5.盖板材质、规格:复合材料井盖 6.井盖、井圈材质及规格:环形井筒采用C30砼浇筑 7.防渗、防水要求:φ80渗水孔；详见设计图 8.含井字架
13 | 040504001002 | 小型电力手孔井 | 1.垫层、基础材质及厚度:200厚C20混凝土素土夯实 2.砌筑材料品种、规格、强度等级:MU20烧结砖 3.勾缝、抹面要求:20厚1:2.5水泥砂浆加5%防水剂 4.砂浆强度等级、配合比:M10水泥砂浆砌筑 5.盖板材质、规格:复合材料井盖 6.井盖、井圈材质及规格:环形井筒采用C30砼浇筑 7.防渗、防水要求:φ80渗水孔；详见设计图 |  | 座 | 17
14 | 040806002001 | 接地母线 | 1.名称:扁钢 2.规格:-40*4 |  | m | 1060.6
| 2 | 单价措施项目费
15 | 2.1 |  |  |  | 项 | 1
本页小计
合 计
注：为记取规费等的使用，可在表中增设其中：“定额人工费”。
表-08

## 表-11 总价措施项目清单与计价表
总价措施项目清单与计价表
工程名称：电力工程 |  |  |  | 标段：玉屏侗族自治县馆驿片区棚户区改造实物安置房配套基础设施项目（玉九公路馆驿段） | [5 empty] | 第 1 页 共 1 页
序号 | 项目编码 | 项目名称 | 计算基数 |  | 费率(%) | 金额(元) |  | 调整费率(%) | 调整后金额(元) |  | 备注
1 | 1.1 | 安全文明施工费 | [8 empty] | 1.1.1+1.1.2+1.1.3+1.1.4
2 | 1.1.1 | 环境保护费 | 分部分项人工预算价+单价措施人工预算价 |  | 0.67 | [5 empty] | 分部分项人工预算价+单价措施人工预算价
3 | 1.1.2 | 文明施工费 | 分部分项人工预算价+单价措施人工预算价 |  | 3 | [5 empty] | 分部分项人工预算价+单价措施人工预算价
4 | 1.1.3 | 安全施工费 | 分部分项人工预算价+单价措施人工预算价 |  | 5.2 | [5 empty] | 分部分项人工预算价+单价措施人工预算价
5 | 1.1.4 | 临时设施费 | 分部分项人工预算价+单价措施人工预算价 |  | 4 | [5 empty] | 分部分项人工预算价+单价措施人工预算价
6 | 1.2 | 夜间施工增加费 | 分部分项人工预算价+单价措施人工预算价 |  | 0.69 | [5 empty] | 分部分项人工预算价+单价措施人工预算价
7 | 1.3 | 市政工程施工干扰费 | 分部分项人工预算价+单价措施人工预算价 |  | 0.85 | [5 empty] | 分部分项人工预算价+单价措施人工预算价
8 | 1.4 | 冬雨季施工增加费、场地清理、雨水排除、道路维修 | 分部分项人工预算价+单价措施人工预算价 |  | 0.42 | [5 empty] | 分部分项人工预算价+单价措施人工预算价
9 | 1.5 | 工程及设备保护费 | 分部分项人工预算价+单价措施人工预算价 |  | 0.38 | [5 empty] | 分部分项人工预算价+单价措施人工预算价
10 | 1.6 | 工程定位复测费 | 分部分项人工预算价+单价措施人工预算价 |  | 0.17 | [5 empty] | 分部分项人工预算价+单价措施人工预算价
合 计
编制人（造价人员）： | [6 empty] | 复核人（造价工程师）：
注：1.“计算基础”中安全文明施工费可为“定额基价”、“定额人工费”或“定额人工费+定额机械费”，其他项目可为“定额人工费”或“定额人工费+定额机械费”。 2.按施工方案计算的措施费，若无“计算基础”和“费率”的数值，也可只填“金额”数值，但应在备注栏说明施工方案出处或计算方法。
表-11

## 表-12 其他项目清单与计价汇总表
其他项目清单与计价汇总表
工程名称：电力工程 |  | 标段：玉屏侗族自治县馆驿片区棚户区改造实物安置房配套基础设施项目（玉九公路馆驿段） |  |  | 第 1 页 共 1 页
序号 | 项目名称 |  | 金额（元） | 结算金额（元） |  | 备注
1 | 暂列金额 |  |  |  |  | 明细详见表-12-1
2 | 暂估价
2.1 | 材料（工程设备）暂估价 |  | - |  |  | 明细详见表-12-2
2.2 | 专业工程暂估价 |  |  |  |  | 明细详见表-12-3
3 | 计日工 |  |  |  |  | 明细详见表-12-4
4 | 总承包服务费 |  |  |  |  | 明细详见表-12-5
5 | 索赔与现场签证 |  | - |  |  | 明细详见表-12-6
合 计 | [5 empty] | —
注：材料（工程设备）暂估单价进入清单项目综合单价，此处不汇总。
表—12

## 表-12-1 暂列金额表
暂列金额明细表
工程名称：电力工程 |  | 标段：玉屏侗族自治县馆驿片区棚户区改造实物安置房配套基础设施项目（玉九公路馆驿段） |  |  | 第 1 页 共 1 页
序号 | 项目名称 |  | 计量单位 | 暂定金额（元） |  | 备注
1
合 计 | [5 empty] | —
注：此表由招标人填写，如不能详列，也可只列暂列金额总额，投标人应将上述暂列金额计入投标总价中。
表—12—1

## 表-12-2 材料（工程设备）暂估价及调整表
材料（工程设备）暂估单价及调整表
工程名称：电力工程 |  |  | 标段：玉屏侗族自治县馆驿片区棚户区改造实物安置房配套基础设施项目（玉九公路馆驿段） | [7 empty] | 第 1 页 共 1 页
序号 | 材料(工程设备)名称、规格、型号 | 计量单位 |  | 数量 |  | 暂估（元） |  | 确认(元) |  | 差额±(元) |  |  | 备注
|  |  |  | 暂估 | 确认 | 单价 | 合价 | 单价 | 合价 | 单价 |  | 合价
合计
注：1.此表由招标人填写“暂估单价”，并在备注栏说明暂估价的材料、工程设备拟用在那些清单项目上，投标人应将上述材料、工程设备暂估单价计入工程量清单综合单价报价中
表—12—2

## 表-12-3 专业工程暂估价及结算价表
专业工程暂估价及结算价表
工程名称：电力工程 |  |  | 标段：玉屏侗族自治县馆驿片区棚户区改造实物安置房配套基础设施项目（玉九公路馆驿段） |  |  |  | 第 1 页 共 1 页
序号 | 工程名称 | 工程内容 |  | 暂估金额（元） | 结算金额(元) | 差额±(元) |  | 备注
1
合 计 | [7 empty] | —
注：此表由招标人填写，投标人应将上述专业工程暂估价计入投标总价中。
表—12—3

## 表-12-4 计日工表
计 日 工 表
工程名称：电力工程 |  | 标段：玉屏侗族自治县馆驿片区棚户区改造实物安置房配套基础设施项目（玉九公路馆驿段） | [5 empty] | 第 1 页 共 1 页
序号 | 项目名称 |  | 单位 | 暂定数量 | 实际数量 | 综合单价(元) | 合价
[7 empty] | 暂定 |  | 实际
1 | 人工
1.1
人工小计
2 | 材料
2.1
材料小计
3 | 机械
3.1
机械小计
4 | 企业管理费和利润
总 计
注：此表项目名称、暂定数量由招标人填写，编制招标控制价时，单价由招标人按有关计价规定确定；投标时，单价由投标人自主报价，按暂定数量计算合价计入投标总价中。结算时，按发承包双方确认的实际数量计算合价。
表—12—4

## 表-12-5 总承包服务费计价表
总承包服务费计价表
工程名称：电力工程 |  |  | 标段：玉屏侗族自治县馆驿片区棚户区改造实物安置房配套基础设施项目（玉九公路馆驿段） |  |  |  | 第 1 页 共 1 页
序号 | 项目名称 | 项目价值（元） |  | 服务内容 | 计算基础 | 费率(%) |  | 金额(元)
1
合 计
注：此表项目名称、服务内容由招标人填写，编制招标控制价时，费率及金额由招标人按有关计价规定确定；投标时，费率及金额由投标人自主报价，计入投标总价中。
表—12—5

## 表-13 规费、税金项目清单与计价表
规费、税金项目计价表
工程名称：电力工程 |  |  | 标段：玉屏侗族自治县馆驿片区棚户区改造实物安置房配套基础设施项目（玉九公路馆驿段） |  |  |  | 第 1 页 共 1 页
序号 | 项目名称 | 计算基础 |  |  | 计算基数 | 计算费率(%) |  | 金额（元）
1 | 规费 | 社会保障费+住房公积金+工程排污费
1.1 | 社会保障费 | 养老保险费+失业保险费+医疗保险费+工伤保险费+生育保险费
1.1.1 | 养老保险费 | 分部分项人工预算价+单价措施人工预算价 |  |  |  | 18.63
1.1.2 | 失业保险费 | 分部分项人工预算价+单价措施人工预算价 |  |  |  | 0.82
1.1.3 | 医疗保险费 | 分部分项人工预算价+单价措施人工预算价 |  |  |  | 8.73
1.1.4 | 工伤保险费 | 分部分项人工预算价+单价措施人工预算价 |  |  |  | 1.02
1.1.5 | 生育保险费 | 分部分项人工预算价+单价措施人工预算价 |  |  |  | 0.58
1.2 | 住房公积金 | 分部分项人工预算价+单价措施人工预算价 |  |  |  | 5.82
1.3 | 工程排污费
2 | 增值税 | 税前工程造价 |  |  |  | 9
编制人（造价人员）： |  |  |  | 复核人（造价工程师）：
表—13