## 表-08 分部分项工程和单价措施项目清单与计价表（带分部）
分部分项工程和单价措施项目清单与计价表
工程名称：道路工程 |  |  |  | 标段：玉屏侗族自治县馆驿片区棚户区改造实物安置房配套基础设施项目（玉九公路馆驿段） |  |  |  | 第 1 页 共 8 页
序号 | 项目编码 | 项目名称 | 项目特征描述 |  | 计量单位 | 工程量 | 金额（元）
[7 empty] | 综合单价 |  | 合价 | 其中
暂估价
路基工程
1 | 040101001002 | 挖一般土方 | 1.土壤类别:一二类清表土方 2.挖土深度:详见设计施工图说明 3.开挖方式:投标人根据施工现场情况自行考虑决定报价 4.工作内容:清单工程量已含工作面及放坡 |  | m3 | 4477
2 | 040101001001 | 挖一般土方 | 1.土壤类别:四类土 2.挖土深度:详见设计施工图 3.开挖方式:投标人根据施工现场情况自行考虑决定报价 4.工作内容:清单工程量已含工作面及放坡 |  | m3 | 10107.49
3 | 040102001001 | 挖一般石方 | 1.岩石类别:软岩 2.开凿深度:详见设计施工图 3.开挖方式:投标人根据施工现场情况自行考虑决定报价 4.工作内容:清单工程量已含工作面及放坡 |  | m3 | 15161.23
4 | 040103001001 | 回填方 | 1.密实度要求:满足设计及规范要求 2.填方材料品种:土 3.填方来源、运距:场内利用 |  | m3 | 2160
5 | 040103001002 | 回填方 | 1.密实度要求:满足设计及规范要求 2.填方材料品种:石渣 3.填方来源、运距:场内利用 |  | m3 | 2160
6 | 040103002001 | 余方弃置 | 1.废弃料品种:土 2.运距:暂按5.0km |  | m3 | 10264.49
7 | 040103002002 | 余方弃置 | 1.废弃料品种:石渣 2.运距:暂按5.0km |  | m3 | 15161.23
8 | 040103002006 | 余方弃置（场内利用） | 1.废弃料品种:土 2.运距:1.0km以内 |  | m3 | 2160
本页小计
注：为记取规费等的使用，可在表中增设其中：“定额人工费”。
表-08
分部分项工程和单价措施项目清单与计价表
工程名称：道路工程 |  |  |  | 标段：玉屏侗族自治县馆驿片区棚户区改造实物安置房配套基础设施项目（玉九公路馆驿段） |  |  |  | 第 2 页 共 8 页
序号 | 项目编码 | 项目名称 | 项目特征描述 |  | 计量单位 | 工程量 | 金额（元）
[7 empty] | 综合单价 |  | 合价 | 其中
暂估价
9 | 040103002007 | 余方弃置（场内利用） | 1.废弃料品种:石渣 2.运距:1.0km以内 |  | m3 | 2160
10 | 041001001001 | 拆除路面 | 1.材质:混凝土老路破除 2.厚度:20cm |  | m2 | 9875
11 | 041001003001 | 拆除基层 | 1.材质:碎石底层 2.厚度:20cm 3.部位:老混凝土路面下 |  | m2 | 9875
12 | 040103002003 | 余方弃置 | 1.废弃料品种:老路废渣 2.运距:暂按5.0km |  | m3 | 3950
路面工程
13 | 040203006001 | 沥青混凝土 | 1.沥青品种:细粒式沥青混凝土上面层 2.沥青混凝土种类:（SBS改性沥青）AC-13C 3.厚度:4cm |  | m2 | 6675.21
14 | 040203003003 | 粘层 | 1.材料品种:改性乳化沥青粘层油 2.喷油量:PC-3 用量0.4L/m2 |  | m2 | 6675.21
15 | 040203006002 | 沥青混凝土 | 1.沥青品种:粗粒式沥青混凝土下面层 2.沥青混凝土种类:AC-20C沥青混凝土 3.厚度:6cm |  | m2 | 6675.21
16 | 040203004001 | 封层 | 1.材料品种:改性乳化沥青稀浆封层 2.厚度:1cm |  | m2 | 6675.21
17 | 040203003002 | 透层 | 1.材料品种:乳化沥青 2.喷油量:PC-2用量1.0L/m2 |  | m2 | 6675.21
18 | 040202015001 | 水泥稳定碎(砾）石 | 1.水泥含量:5% 2.石料规格:满足设计及规范要求 3.厚度:25cm |  | m2 | 6875.47
19 | 040202011001 | 碎石 | 1.石料规格:级配碎石 2.厚度:20cm |  | m2 | 7081.73
人行道及附属物工程
20 | 040204001001 | 人行道整形碾压 | 1.部位:人行道下面 2.范围:压实土基 |  | m2 | 3097.21
本页小计
注：为记取规费等的使用，可在表中增设其中：“定额人工费”。
表-08
分部分项工程和单价措施项目清单与计价表
工程名称：道路工程 |  |  |  | 标段：玉屏侗族自治县馆驿片区棚户区改造实物安置房配套基础设施项目（玉九公路馆驿段） |  |  |  | 第 3 页 共 8 页
序号 | 项目编码 | 项目名称 | 项目特征描述 |  | 计量单位 | 工程量 | 金额（元）
[7 empty] | 综合单价 |  | 合价 | 其中
暂估价
21 | 040204002001 | 人行道块料铺设 | 1.块料品种、规格:20*10*6cm透水砖 2.基础、垫层：材料品种、厚度:20厚1:3水泥砂浆卧底 |  | m2 | 3007
22 | 040204003001 | 现浇混凝土人行道及进口坡 | 1.混凝土强度等级:C15透水混凝土基层 2.混凝土类型:商品混凝土 3.厚度:15cm |  | m2 | 3097.21
23 | 040204004001 | 安砌侧(平、缘）石 | 1.材料品种、规格:C30预制立式路缘石（100*12*35cm ） 2.基础、垫层：材料品种、厚度:2cm厚 1:3水泥砂浆卧底 |  | m | 1705
24 | 040204004004 | 安砌侧(平、缘）石 | 1.材料品种、规格:C10路缘靠背石（100*18*27cm ） 2.基础、垫层：材料品种、厚度:2cm厚 1:3水泥砂浆卧底 |  | m | 1705
25 | 040204004005 | 安砌侧(平、缘）石 | 1.材料品种、规格:C25镶边石（100*10*23cm ） 2.基础、垫层：材料品种、厚度:2cm厚 1:3水泥砂浆卧底 |  | m | 1050
交通工程
26 | 040205006001 | 交通标志标线 | 1.材料品种:热熔型涂料 2.工艺:详见设计施工图 3.线型:详见设计施工图 |  | m | 828
行道树工程
27 | 050102001001 | 栽植乔木 | 1.种类:香樟 2.胸径或干径:胸径13-15cm 3.养护期:施工期植物养护12个月，加施基肥、根枝消毒、生根催芽、树体输液、树干涂白、洒水车洒水、支撑 |  | 株 | 176
本页小计
注：为记取规费等的使用，可在表中增设其中：“定额人工费”。
表-08
分部分项工程和单价措施项目清单与计价表
工程名称：道路工程 |  |  |  | 标段：玉屏侗族自治县馆驿片区棚户区改造实物安置房配套基础设施项目（玉九公路馆驿段） |  |  |  | 第 4 页 共 8 页
序号 | 项目编码 | 项目名称 | 项目特征描述 |  | 计量单位 | 工程量 | 金额（元）
[7 empty] | 综合单价 |  | 合价 | 其中
暂估价
防护工程
路堑挡土墙
28 | 040303015001 | 混凝土挡墙墙身 | 1.混凝土强度等级:C20素混凝土（商品混凝土） 2.泄水孔材料品种、规格:墙身设置10*10cm的泄水孔，间距2～3m,外斜5%,上下左右交错布置。孔后设直径不小于50cm的反滤层，最下一排泄水孔应高出地面30cm，孔后底部夯填30厘米厚的粘土隔水层。 3.沉降缝要求:每10m设置伸缩缝(沉降缝)一道，缝宽2～3cm |  | m3 | 535
29 | 041102017001 | 挡墙模板 | 1.构件类型:挡土墙外墙身采用清水模施工 2.支模高度:2m |  | m2 | 743.06
30 | 041101001001 | 墙面脚手架 | 1.墙高:2m 2.脚手架材质:投标人根据工程实际情况按照国家现行标准《建筑施工扣件式钢管脚手架安全技术规范》JGJ130、《建筑施工附着升降脚手架管理暂行规定》（建建〔2000〕230号）等规范自行确定。 |  | m2 | 743.06
路堤挡土墙
31 | 040303015002 | 混凝土挡墙墙身 | 1.混凝土强度等级:C20素混凝土（商品混凝土） 2.泄水孔材料品种、规格:墙身设置10*10cm的泄水孔，间距2～3m,外斜5%,上下左右交错布置。孔后设直径不小于50cm的反滤层，最下一排泄水孔应高出地面 |  | m3 | 466
本页小计
注：为记取规费等的使用，可在表中增设其中：“定额人工费”。
表-08
分部分项工程和单价措施项目清单与计价表
工程名称：道路工程 |  |  |  | 标段：玉屏侗族自治县馆驿片区棚户区改造实物安置房配套基础设施项目（玉九公路馆驿段） |  |  |  | 第 5 页 共 8 页
序号 | 项目编码 | 项目名称 | 项目特征描述 |  | 计量单位 | 工程量 | 金额（元）
[7 empty] | 综合单价 |  | 合价 | 其中
暂估价
30cm，孔后底部夯填30厘米厚的粘土隔水层。 3.滤水层要求:墙后宜回填砂性土 4.沉降缝要求:每10m设置伸缩缝(沉降缝)一道，缝宽2～3cm
32 | 041102017002 | 挡墙模板 | 1.构件类型:挡土墙外墙身采用清水模施工 2.支模高度:3m |  | m2 | 490.53
33 | 041101001002 | 墙面脚手架 | 1.墙高:3m 2.脚手架材质:投标人根据工程实际情况按照国家现行标准《建筑施工扣件式钢管脚手架安全技术规范》JGJ130、《建筑施工附着升降脚手架管理暂行规定》（建建〔2000〕230号）等规范自行确定。 |  | m2 | 490.53
框架植草防护
34 | 040302006001 | 锚杆（索） | 1.地层情况:详见设计施工图及地勘资料 2.锚杆(索)类型、部位:Φ90锚杆（HRB335，d=28） 3.钻孔直径、深度:深度暂按3m 4.杆体材料品种、规格、数量:详见设计施工图 5.浆液种类、强度等级:M30水泥砂浆 |  | m | 1503.23
35 | 040303023001 | 混凝土框架梁 | 1.混凝土强度等级:C25商品混凝土 2.模板制作、安装、拆除 |  | m3 | 205.52
36 | 040901001001 | 现浇构件钢筋 | 1.钢筋种类:R235 2.钢筋规格:d=8mm |  | t | 3.479
37 | 040901001002 | 现浇构件钢筋 | 1.钢筋种类:HRB335 2.钢筋规格:d=16mm |  | t | 11.685
38 | 050102015001 | 挂网 | 1.边坡清理:详见设计施工图 2.种类:镀锌铁丝 |  | m2 | 1130.36
本页小计
注：为记取规费等的使用，可在表中增设其中：“定额人工费”。
表-08
分部分项工程和单价措施项目清单与计价表
工程名称：道路工程 |  |  |  | 标段：玉屏侗族自治县馆驿片区棚户区改造实物安置房配套基础设施项目（玉九公路馆驿段） |  |  |  | 第 6 页 共 8 页
序号 | 项目编码 | 项目名称 | 项目特征描述 |  | 计量单位 | 工程量 | 金额（元）
[7 empty] | 综合单价 |  | 合价 | 其中
暂估价
3.规格:镀锌铁丝网铁丝Φ=2.0mm,网边距为5cm
39 | 050102013001 | 喷播植草(灌木）籽 | 1.基层材料种类规格:土/石边坡 2.草（灌木）籽种类:混播草籽+灌木籽 3.养护期:详见设计施工图 |  | m2 | 1130.36
40 | 040303024001 | 混凝土其他构件 | 1.名称、部位:镶边石（边坡） 2.混凝土强度等级:C25商品混凝土 3.模板制作、安装、拆除 |  | m3 | 36.7
41 | 050101009001 | 种植土回（换）填 | 1.回填土质要求:种植土 2.回填厚度:20cm |  | m3 | 293.6
42 | 041101001003 | 墙面脚手架 | 1.墙高:详见设计施工图 2.投标人根据工程实际情况按照国家现行标准《建筑施工扣件式钢管脚手架安全技术规范》JGJ130、《建筑施工附着升降脚手架管理暂行规定》（建建〔2000〕230号）等规范自行确定。 |  | m2 | 1468
排水工程
排水沟
43 | 040201022001 | 边沟排水 | 1.断面尺寸:详见设计施工图 2.砌体材料:暂按片石 3.砂浆强度等级:M7.5水泥砂浆 4.底面及侧面面层:M10水泥砂浆2cm厚抹面 |  | m | 400
44 | 040201022002 | 截水沟 | 1.断面尺寸:详见设计施工图 2.砌体材料:片石 3.砂浆强度等级:M7.5水泥砂浆 4.底面及沟顶面层:1:3 |  | m | 111
本页小计
注：为记取规费等的使用，可在表中增设其中：“定额人工费”。
表-08
分部分项工程和单价措施项目清单与计价表
工程名称：道路工程 |  |  |  | 标段：玉屏侗族自治县馆驿片区棚户区改造实物安置房配套基础设施项目（玉九公路馆驿段） |  |  |  | 第 7 页 共 8 页
序号 | 项目编码 | 项目名称 | 项目特征描述 |  | 计量单位 | 工程量 | 金额（元）
[7 empty] | 综合单价 |  | 合价 | 其中
暂估价
水泥砂浆3cm厚抹面 5.侧面面层:M10水泥砂浆勾缝
圆管涵
45 | 040101002001 | 挖沟槽土方 | 1.土壤类别:三类土 2.挖土深度:详见设计施工图 3.开挖方式:投标人根据施工现场情况自行考虑决定报价 4.工作内容:清单工程量已含工作面及放坡 |  | m3 | 320.5
46 | 040102002001 | 挖沟槽石方 | 1.岩石类别:软质岩 2.开凿深度:详见设计施工图 3.开挖方式:投标人根据施工现场情况自行考虑决定报价 4.工作内容:清单工程量已含工作面及放坡 |  | m3 | 72.3
47 | 040101002002 | 挖沟槽土方 | 1.土壤类别:三类土（湿处） 2.挖土深度:详见设计施工图 3.开挖方式:投标人根据施工现场情况自行考虑决定报价 4.工作内容:清单工程量已含工作面及放坡 |  | m3 | 12.1
48 | 040102002002 | 挖沟槽石方 | 1.岩石类别:软质岩（湿处） 2.开凿深度:详见设计施工图 3.开挖方式:投标人根据施工现场情况自行考虑决定报价 4.工作内容:清单工程量已含工作面及放坡 |  | m3 | 10.8
49 | 040103002004 | 余方弃置 | 1.废弃料品种:土 2.运距:暂按5.0km |  | m3 | 332.6
50 | 040103002005 | 余方弃置 | 1.废弃料品种:石渣 2.运距:暂按5.0km |  | m3 | 83.1
本页小计
注：为记取规费等的使用，可在表中增设其中：“定额人工费”。
表-08
分部分项工程和单价措施项目清单与计价表
工程名称：道路工程 |  |  |  | 标段：玉屏侗族自治县馆驿片区棚户区改造实物安置房配套基础设施项目（玉九公路馆驿段） |  |  |  | 第 8 页 共 8 页
序号 | 项目编码 | 项目名称 | 项目特征描述 |  | 计量单位 | 工程量 | 金额（元）
[7 empty] | 综合单价 |  | 合价 | 其中
暂估价
51 | 040305001001 | 砂砾石管形基础垫层 | 1.材料品种、规格:砂砾石 |  | m3 | 18
52 | 040303002001 | 混凝土基础 | 1.混凝土强度等级:C15商品混凝土 2.模板制作、安装、拆除 |  | m3 | 43.4
53 | 040306004001 | C30砼管壁 | 1.混凝土强度等级:C30商品混凝土 2.模板制作、安装、拆除 |  | m3 | 24.6
54 | 040303004001 | C25砼帽石 | 1.混凝土强度等级:C25商品混凝土 2.模板制作、安装、拆除 |  | m3 | 0.6
55 | 040305003002 | 浆砌块料 | 1.材料品种、规格:MU30片石 2.砂浆强度等级:M7.5水泥砂浆 |  | m3 | 35.3
56 | 040901001003 | 现浇构件钢筋 | 1.钢筋种类:HRB335 2.钢筋规格:d=16mm |  | t | 1.835
57 | 011201001001 | 墙面一般抹灰 | 1.墙体类型:石墙 2.面层厚度、砂浆配合比:M10水泥砂浆抹灰 |  | m2 | 17.4
| 2 | 单价措施项目费
58 | 041106001004 | 大型机械设备进出场及安拆 | 1.机械设备名称:履带式挖掘机 2.机械设备规格型号:由投标人根据施工现场实际情况自行考虑，决定报价。 |  | 台．次 | 2
59 | 041106001005 | 大型机械设备进出场及安拆 | 1.机械设备名称:推土机 2.机械设备规格型号:由投标人根据施工现场实际情况自行考虑，决定报价。 |  | 台．次 | 2
60 | 041106001006 | 大型机械设备进出场及安拆 | 1.机械设备名称:压路机 2.机械设备规格型号:由投标人根据施工现场实际情况自行考虑，决定报价。 |  | 台．次 | 1
本页小计
合 计
注：为记取规费等的使用，可在表中增设其中：“定额人工费”。
表-08

## 表-11 总价措施项目清单与计价表
总价措施项目清单与计价表
工程名称：道路工程 |  |  |  | 标段：玉屏侗族自治县馆驿片区棚户区改造实物安置房配套基础设施项目（玉九公路馆驿段） | [5 empty] | 第 1 页 共 1 页
序号 | 项目编码 | 项目名称 | 计算基数 |  | 费率(%) | 金额(元) |  | 调整费率(%) | 调整后金额(元) |  | 备注
1 | 1.1 | 安全文明施工费 | [8 empty] | 1.1.1+1.1.2+1.1.3+1.1.4
2 | 1.1.1 | 环境保护费 | 分部分项人工预算价+单价措施人工预算价 |  | 0.67 | [5 empty] | 分部分项人工预算价+单价措施人工预算价
3 | 1.1.2 | 文明施工费 | 分部分项人工预算价+单价措施人工预算价 |  | 3 | [5 empty] | 分部分项人工预算价+单价措施人工预算价
4 | 1.1.3 | 安全施工费 | 分部分项人工预算价+单价措施人工预算价 |  | 5.2 | [5 empty] | 分部分项人工预算价+单价措施人工预算价
5 | 1.1.4 | 临时设施费 | 分部分项人工预算价+单价措施人工预算价 |  | 4 | [5 empty] | 分部分项人工预算价+单价措施人工预算价
6 | 1.2 | 夜间施工增加费 | 分部分项人工预算价+单价措施人工预算价 |  | 0.69 | [5 empty] | 分部分项人工预算价+单价措施人工预算价
7 | 1.3 | 市政工程施工干扰费 | 分部分项人工预算价+单价措施人工预算价 |  | 0.85 | [5 empty] | 分部分项人工预算价+单价措施人工预算价
8 | 1.4 | 冬雨季施工增加费、场地清理、雨水排除、道路维修 | 分部分项人工预算价+单价措施人工预算价 |  | 0.42 | [5 empty] | 分部分项人工预算价+单价措施人工预算价
9 | 1.5 | 工程及设备保护费 | 分部分项人工预算价+单价措施人工预算价 |  | 0.38 | [5 empty] | 分部分项人工预算价+单价措施人工预算价
10 | 1.6 | 工程定位复测费 | 分部分项人工预算价+单价措施人工预算价 |  | 0.17 | [5 empty] | 分部分项人工预算价+单价措施人工预算价
合 计
编制人（造价人员）： | [6 empty] | 复核人（造价工程师）：
注：1.“计算基础”中安全文明施工费可为“定额基价”、“定额人工费”或“定额人工费+定额机械费”，其他项目可为“定额人工费”或“定额人工费+定额机械费”。 2.按施工方案计算的措施费，若无“计算基础”和“费率”的数值，也可只填“金额”数值，但应在备注栏说明施工方案出处或计算方法。
表-11

## 表-12 其他项目清单与计价汇总表
其他项目清单与计价汇总表
工程名称：道路工程 |  | 标段：玉屏侗族自治县馆驿片区棚户区改造实物安置房配套基础设施项目（玉九公路馆驿段） |  |  | 第 1 页 共 1 页
序号 | 项目名称 |  | 金额（元） | 结算金额（元） |  | 备注
1 | 暂列金额 |  |  |  |  | 明细详见表-12-1
2 | 暂估价 |  | 250000
2.1 | 材料（工程设备）暂估价 |  | - |  |  | 明细详见表-12-2
2.2 | 专业工程暂估价 |  | 250000 |  |  | 明细详见表-12-3
3 | 计日工 |  |  |  |  | 明细详见表-12-4
4 | 总承包服务费 |  |  |  |  | 明细详见表-12-5
5 | 索赔与现场签证 |  | - |  |  | 明细详见表-12-6
合 计 |  |  | 250000 |  |  | —
注：材料（工程设备）暂估单价进入清单项目综合单价，此处不汇总。
表—12

## 表-12-1 暂列金额表
暂列金额明细表
工程名称：道路工程 |  | 标段：玉屏侗族自治县馆驿片区棚户区改造实物安置房配套基础设施项目（玉九公路馆驿段） |  |  | 第 1 页 共 1 页
序号 | 项目名称 |  | 计量单位 | 暂定金额（元） |  | 备注
1
合 计 | [5 empty] | —
注：此表由招标人填写，如不能详列，也可只列暂列金额总额，投标人应将上述暂列金额计入投标总价中。
表—12—1

## 表-12-2 材料（工程设备）暂估价及调整表
材料（工程设备）暂估单价及调整表
工程名称：道路工程 |  |  | 标段：玉屏侗族自治县馆驿片区棚户区改造实物安置房配套基础设施项目（玉九公路馆驿段） | [7 empty] | 第 1 页 共 1 页
序号 | 材料(工程设备)名称、规格、型号 | 计量单位 |  | 数量 |  | 暂估（元） |  | 确认(元) |  | 差额±(元) |  |  | 备注
|  |  |  | 暂估 | 确认 | 单价 | 合价 | 单价 | 合价 | 单价 |  | 合价
合计
注：1.此表由招标人填写“暂估单价”，并在备注栏说明暂估价的材料、工程设备拟用在那些清单项目上，投标人应将上述材料、工程设备暂估单价计入工程量清单综合单价报价中
表—12—2

## 表-12-3 专业工程暂估价及结算价表
专业工程暂估价及结算价表
工程名称：道路工程 |  |  | 标段：玉屏侗族自治县馆驿片区棚户区改造实物安置房配套基础设施项目（玉九公路馆驿段） |  |  |  | 第 1 页 共 1 页
序号 | 工程名称 | 工程内容 |  | 暂估金额（元） | 结算金额(元) | 差额±(元) |  | 备注
1 | 人行栈道100m，宽度2.5m | 结合建设单位意见及实际情况确定 |  | 150000
2 | 不锈钢护栏150m | 结合建设单位意见及实际情况确定 |  | 100000
合 计 |  |  |  | 250000 |  |  |  | —
注：此表由招标人填写，投标人应将上述专业工程暂估价计入投标总价中。
表—12—3

## 表-12-4 计日工表
计 日 工 表
工程名称：道路工程 |  | 标段：玉屏侗族自治县馆驿片区棚户区改造实物安置房配套基础设施项目（玉九公路馆驿段） | [5 empty] | 第 1 页 共 1 页
序号 | 项目名称 |  | 单位 | 暂定数量 | 实际数量 | 综合单价(元) | 合价
[7 empty] | 暂定 |  | 实际
1 | 人工
1.1
人工小计
2 | 材料
2.1
材料小计
3 | 机械
3.1
机械小计
4 | 企业管理费和利润
总 计
注：此表项目名称、暂定数量由招标人填写，编制招标控制价时，单价由招标人按有关计价规定确定；投标时，单价由投标人自主报价，按暂定数量计算合价计入投标总价中。结算时，按发承包双方确认的实际数量计算合价。
表—12—4

## 表-12-5 总承包服务费计价表
总承包服务费计价表
工程名称：道路工程 |  |  | 标段：玉屏侗族自治县馆驿片区棚户区改造实物安置房配套基础设施项目（玉九公路馆驿段） |  |  |  | 第 1 页 共 1 页
序号 | 项目名称 | 项目价值（元） |  | 服务内容 | 计算基础 | 费率(%) |  | 金额(元)
1
合 计
注：此表项目名称、服务内容由招标人填写，编制招标控制价时，费率及金额由招标人按有关计价规定确定；投标时，费率及金额由投标人自主报价，计入投标总价中。
表—12—5

## 表-13 规费、税金项目清单与计价表
规费、税金项目计价表
工程名称：道路工程 |  |  | 标段：玉屏侗族自治县馆驿片区棚户区改造实物安置房配套基础设施项目（玉九公路馆驿段） |  |  |  | 第 1 页 共 1 页
序号 | 项目名称 | 计算基础 |  |  | 计算基数 | 计算费率(%) |  | 金额（元）
1 | 规费 | 社会保障费+住房公积金+工程排污费
1.1 | 社会保障费 | 养老保险费+失业保险费+医疗保险费+工伤保险费+生育保险费
1.1.1 | 养老保险费 | 分部分项人工预算价+单价措施人工预算价 |  |  |  | 18.63
1.1.2 | 失业保险费 | 分部分项人工预算价+单价措施人工预算价 |  |  |  | 0.82
1.1.3 | 医疗保险费 | 分部分项人工预算价+单价措施人工预算价 |  |  |  | 8.73
1.1.4 | 工伤保险费 | 分部分项人工预算价+单价措施人工预算价 |  |  |  | 1.02
1.1.5 | 生育保险费 | 分部分项人工预算价+单价措施人工预算价 |  |  |  | 0.58
1.2 | 住房公积金 | 分部分项人工预算价+单价措施人工预算价 |  |  |  | 5.82
1.3 | 工程排污费
2 | 增值税 | 税前工程造价 |  |  |  | 9
编制人（造价人员）： |  |  |  | 复核人（造价工程师）：
表—13