## 表-08 分部分项工程和单价措施项目清单与计价表
分部分项工程和单价措施项目清单与计价表
工程名称：铜仁市中心血站建设项目(边坡工程） |  |  |  | 标段： |  |  |  | 第 1 页 共 4 页
序号 | 项目编码 | 项目名称 | 项目特征描述 |  | 计量单位 | 工程量 | 金额（元）
[7 empty] | 综合单价 |  | 合价 | 其中
暂估价
1 | 010401014001 | 砖地沟（墙顶水沟） | 1.砖品种、规格、强度等级:普通砖 240×115×53 2.沟截面尺寸:30*40cm 3.砂浆强度等级:M10水泥砂浆抹面 4.做法详见水沟大样图-墙顶水沟大样图 |  | m | 95
2 | 010401014002 | 砖地沟(墙脚水沟) | 1.砖品种、规格、强度等级:普通砖 240×115×53 2.沟截面尺寸:25*30cm 3.砂浆强度等级:M10水泥砂浆抹面 4.做法详见水沟大样图-墙脚水沟大样图 |  | m | 95
3 | 010401014003 | 砖地沟(坡顶截水沟) | 1.砖品种、规格、强度等级:普通砖 240×115×53 2.沟截面尺寸:50*40cm 3.砂浆强度等级:M10水泥砂浆抹面 4.做法详见水沟大样图-坡顶截水沟大样图 |  | m | 110
4 | 010401014004 | 砖地沟(平台边沟) | 1.砖品种、规格、强度等级:普通砖 240×115×53 2.沟截面尺寸:25*25cm 3.砂浆强度等级:M10水泥砂浆抹面 4.做法详见水沟大样图-平台边沟大样图 |  | m | 60
5 | 010101003001 | 挖沟槽土方 | 1.土壤类别:硬质岩 2.挖土深度:详设计 3.弃土运距:人工运20m 4.挖掘机装车 5.自卸汽车外运3km |  | m3 | 155.6
6 | 010202009001 | 喷射混凝土、水泥砂浆 | 1.部位:边坡 2.人工修整边坡 3.厚度:10cm 4.材料种类:C20细石混凝土 |  | m2 | 3160
7 | 010515003001 | 钢筋网片 | 1.钢筋种类、规格: HPB300 直径Φ8 2.挂网钢 |  | t | 5.63
本页小计
注：为记取规费等的使用，可在表中增设其中：“定额人工费”。
表-08
分部分项工程和单价措施项目清单与计价表
工程名称：铜仁市中心血站建设项目(边坡工程） |  |  |  | 标段： |  |  |  | 第 2 页 共 4 页
序号 | 项目编码 | 项目名称 | 项目特征描述 |  | 计量单位 | 工程量 | 金额（元）
[7 empty] | 综合单价 |  | 合价 | 其中
暂估价
筋
8 | 010202007001 | 锚杆(锚索） | 1.地层情况:详施工图 2.锚杆（索）类型、部位:详施工图 3.钻孔深度:详施工图 4.钻孔直径:90mm 5.杆体材料品种、规格、数量:直径28mm螺纹钢筋 715孔 6.浆液种类、强度等级:M25 (P.O)42.5灌注 7.入岩深度:全部入岩 8.直径50mmPVC管 泄水孔500个 进入坡体不少于0.3m |  | m | 3955
9 | 010903004001 | 墙面变形缝 | 1.嵌缝材料种类:采用沥青麻经填设 2.每15m设置一道伸缩缝 3.缝宽2cm |  | m | 264
10 | 01B001 | 绿化筒 | 1.进入坡体长度:进入岩体不小于20cm,总长不小于50cm 2.直径180mmPVC花管 3.花管填充高营养土 4.采用土工布等材料封堵筒口 5.培植爬山虎等常青藤类植物 植物种类2-3类 共2-4株 |  | 个 | 150
11 | 010504004001 | 挡土墙 | 1.混凝土种类:预拌混凝土 2.混凝土强度等级:C25 3.片石 4.直径50mmPVC管 泄水孔 5.管口位置处采用袋装碎石滤水 6.每15m设置一道伸缩缝 缝宽 30mm，缝间填塞沥青麻筋 7.墙背满铺0.3m厚石渣滤水层 |  | m3 | 1343
12 | 011503001001 | 金属扶手、栏杆、栏板 | 1.栏杆材料种类、规格:金属栏杆 |  | m | 95
本页小计
注：为记取规费等的使用，可在表中增设其中：“定额人工费”。
表-08
分部分项工程和单价措施项目清单与计价表
工程名称：铜仁市中心血站建设项目(边坡工程） |  |  |  | 标段： |  |  |  | 第 3 页 共 4 页
序号 | 项目编码 | 项目名称 | 项目特征描述 |  | 计量单位 | 工程量 | 金额（元）
[7 empty] | 综合单价 |  | 合价 | 其中
暂估价
2.详见施工图
13 | 010101002001 | 挖一般土方 | 1.土壤类别:一般土方 2.挖掘机开挖 3.部位:挡土墙土石方开挖 |  | m3 | 109.2
14 | 010101002002 | 挖一般土方 | 1.土壤类别:三四类土 2.人工开挖运土90m以内 3.部位:挡土墙土石方开挖 |  | m3 | 72.8
15 | 010103002003 | 余方弃置 | 1.废弃料品种:土方 2.运距:暂定外运3km 3.挖掘机装车 4.自卸汽车运土方(载重≤3t) 5.部位:挡土墙土石方开挖 |  | m3 | 182
16 | 010102001001 | 挖一般石方 | 1.岩石类别:较硬岩 2.机械打眼爆破 3.部位:挡土墙土石方开挖 |  | m3 | 3723.8
17 | 010103002002 | 余方弃置 | 1.废弃料品种:石渣 2.运距:暂定外运3km 3.挖掘机装车 石渣 4.自卸汽车运石方(载重≤3t) 5.部位:挡土墙土石方开挖 |  | m3 | 3723.8
18 | 010101002009 | 挖一般土方 | 1.土壤类别:一般土方 2.挖掘机开挖 3.部位:边坡土石方开挖 |  | m3 | 165.12
19 | 010101002010 | 挖一般土方 | 1.土壤类别:三四类土 2.人工开挖运土100m以内 3.部位:边坡土石方开挖 |  | m3 | 110.08
20 | 010103002010 | 余方弃置 | 1.废弃料品种:土方 2.运距:暂定外运3km 3.挖掘机装车 4.自卸汽车运土方(载重≤3t) 5.部位:边坡土石方开挖 |  | m3 | 275.2
21 | 010102001005 | 挖一般石方 | 1.岩石类别:较硬岩 2.机械打眼爆破 3.部位:边坡土石方开挖 |  | m3 | 12859.8
本页小计
注：为记取规费等的使用，可在表中增设其中：“定额人工费”。
表-08
分部分项工程和单价措施项目清单与计价表
工程名称：铜仁市中心血站建设项目(边坡工程） |  |  |  | 标段： |  |  |  | 第 4 页 共 4 页
序号 | 项目编码 | 项目名称 | 项目特征描述 |  | 计量单位 | 工程量 | 金额（元）
[7 empty] | 综合单价 |  | 合价 | 其中
暂估价
22 | 010103002011 | 余方弃置 | 1.废弃料品种:石渣 2.运距:暂定外运3km 3.挖掘机装车 石渣 4.自卸汽车运石方(载重≤3t) 5.部位:边坡土石方开挖 |  | m3 | 12859.8
23 | 011705001001 | 大型机械设备进出场及安拆 | 1.机械设备名称:履带式挖掘机 ≤1m3 |  | 台次 | 1
24 | 011701002001 | 外脚手架 | 1.搭设方式:外脚手架 2.搭设高度:30m以内 |  | m2 | 3616.2
25 | 011705001002 | 大型机械设备进出场及安拆 | 1.机械设备名称:履带式推土机 ≤90kw |  | 台次 | 1
26 | 011705001003 | 大型机械设备进出场及安拆 | 1.机械设备名称:压路机 |  | 台次 | 1
本页小计
合 计
注：为记取规费等的使用，可在表中增设其中：“定额人工费”。
表-08

## 表-11 总价措施项目清单与计价表
总价措施项目清单与计价表
工程名称：铜仁市中心血站建设项目(边坡工程） |  |  |  | 标段： | [5 empty] | 第 1 页 共 1 页
序号 | 项目编码 | 项目名称 | 计算基数 |  | 费率(%) | 金额(元) |  | 调整费率(%) | 调整后金额(元) |  | 备注
1 | 1.1 | 安全文明施工费 | [8 empty] | 1.1.1+1.1.2+1.1.3+1.1.4
2 | 1.1.1 | 环境保护费 | 分部分项人工预算价+单价措施人工预算价 |  | 0.75 | [5 empty] | 分部分项人工预算价+单价措施人工预算价
3 | 1.1.2 | 文明施工费 | 分部分项人工预算价+单价措施人工预算价 |  | 3.35 | [5 empty] | 分部分项人工预算价+单价措施人工预算价
4 | 1.1.3 | 安全施工费 | 分部分项人工预算价+单价措施人工预算价 |  | 5.8 | [5 empty] | 分部分项人工预算价+单价措施人工预算价
5 | 1.1.4 | 临时设施费 | 分部分项人工预算价+单价措施人工预算价 |  | 4.46 | [5 empty] | 分部分项人工预算价+单价措施人工预算价
6 | 1.2 | 夜间和非夜间施工增加费 | 分部分项人工预算价+单价措施人工预算价 |  | 0.77 | [5 empty] | 分部分项人工预算价+单价措施人工预算价
7 | 1.3 | 二次搬运费 | 分部分项人工预算价+单价措施人工预算价 |  | 0.95 | [5 empty] | 分部分项人工预算价+单价措施人工预算价
8 | 1.4 | 冬雨季施工增加费 | 分部分项人工预算价+单价措施人工预算价 |  | 0.47 | [5 empty] | 分部分项人工预算价+单价措施人工预算价
9 | 1.5 | 工程及设备保护费 | 分部分项人工预算价+单价措施人工预算价 |  | 0.43 | [5 empty] | 分部分项人工预算价+单价措施人工预算价
10 | 1.6 | 工程定位复测费 | 分部分项人工预算价+单价措施人工预算价 |  | 0.19 | [5 empty] | 分部分项人工预算价+单价措施人工预算价
合 计
编制人（造价人员）： | [6 empty] | 复核人（造价工程师）：
注：1.“计算基础”中安全文明施工费可为“定额基价”、“定额人工费”或“定额人工费+定额机械费”，其他项目可为“定额人工费”或“定额人工费+定额机械费”。 2.按施工方案计算的措施费，若无“计算基础”和“费率”的数值，也可只填“金额”数值，但应在备注栏说明施工方案出处或计算方法。
表-11

## 表-12 其他项目清单与计价汇总表
其他项目清单与计价汇总表
工程名称：铜仁市中心血站建设项目(边坡工程） |  | 标段： |  |  | 第 1 页 共 1 页
序号 | 项目名称 |  | 金额（元） | 结算金额（元） |  | 备注
1 | 暂列金额 |  |  |  |  | 明细详见表-12-1
2 | 暂估价
2.1 | 材料（工程设备）暂估价 |  | - |  |  | 明细详见表-12-2
2.2 | 专业工程暂估价 |  |  |  |  | 明细详见表-12-3
3 | 计日工 |  |  |  |  | 明细详见表-12-4
4 | 总承包服务费 |  |  |  |  | 明细详见表-12-5
5 | 索赔与现场签证 |  | - |  |  | 明细详见表-12-6
合 计 | [5 empty] | —
注：材料（工程设备）暂估单价进入清单项目综合单价，此处不汇总。
表—12

## 表-12-1 暂列金额表
暂列金额明细表
工程名称：铜仁市中心血站建设项目(边坡工程） |  | 标段： |  |  | 第 1 页 共 1 页
序号 | 项目名称 |  | 计量单位 | 暂定金额（元） |  | 备注
1
合 计 | [5 empty] | —
注：此表由招标人填写，如不能详列，也可只列暂列金额总额，投标人应将上述暂列金额计入投标总价中。
表—12—1

## 表-12-2 材料（工程设备）暂估价及调整表
材料（工程设备）暂估单价及调整表
工程名称：铜仁市中心血站建设项目(边坡工程） |  |  | 标段： | [7 empty] | 第 1 页 共 1 页
序号 | 材料(工程设备)名称、规格、型号 | 计量单位 |  | 数量 |  | 暂估（元） |  | 确认(元) |  | 差额±(元) |  |  | 备注
|  |  |  | 暂估 | 确认 | 单价 | 合价 | 单价 | 合价 | 单价 |  | 合价
1 | 绿化筒 | 个 |  | 150
合计 | [6 empty] | 18000
注：1.此表由招标人填写“暂估单价”，并在备注栏说明暂估价的材料、工程设备拟用在那些清单项目上，投标人应将上述材料、工程设备暂估单价计入工程量清单综合单价报价中
表—12—2

## 表-12-3 专业工程暂估价及结算价表
专业工程暂估价及结算价表
工程名称：铜仁市中心血站建设项目(边坡工程） |  |  | 标段： |  |  |  | 第 1 页 共 1 页
序号 | 工程名称 | 工程内容 |  | 暂估金额（元） | 结算金额(元) | 差额±(元) |  | 备注
1
合 计 | [7 empty] | —
注：此表由招标人填写，投标人应将上述专业工程暂估价计入投标总价中。
表—12—3

## 表-12-4 计日工表
计 日 工 表
工程名称：铜仁市中心血站建设项目(边坡工程） |  | 标段： | [5 empty] | 第 1 页 共 1 页
序号 | 项目名称 |  | 单位 | 暂定数量 | 实际数量 | 综合单价(元) | 合价
[7 empty] | 暂定 |  | 实际
1 | 人工
1.1
人工小计
2 | 材料
2.1
材料小计
3 | 机械
3.1
机械小计
4 | 企业管理费和利润
总 计
注：此表项目名称、暂定数量由招标人填写，编制招标控制价时，单价由招标人按有关计价规定确定；投标时，单价由投标人自主报价，按暂定数量计算合价计入投标总价中。结算时，按发承包双方确认的实际数量计算合价。
表—12—4

## 表-12-5 总承包服务费计价表
总承包服务费计价表
工程名称：铜仁市中心血站建设项目(边坡工程） |  |  | 标段： |  |  |  | 第 1 页 共 1 页
序号 | 项目名称 | 项目价值（元） |  | 服务内容 | 计算基础 | 费率(%) |  | 金额(元)
1
合 计
注：此表项目名称、服务内容由招标人填写，编制招标控制价时，费率及金额由招标人按有关计价规定确定；投标时，费率及金额由投标人自主报价，计入投标总价中。
表—12—5

## 表-13 规费、税金项目清单与计价表
规费、税金项目计价表
工程名称：铜仁市中心血站建设项目(边坡工程） |  |  | 标段： |  |  |  | 第 1 页 共 1 页
序号 | 项目名称 | 计算基础 |  |  | 计算基数 | 计算费率(%) |  | 金额（元）
1 | 规费 | 社会保障费+住房公积金+工程排污费
1.1 | 社会保障费 | 养老保险费+失业保险费+医疗保险费+工伤保险费+生育保险费
1.1.1 | 养老保险费 | 分部分项人工预算价+单价措施人工预算价 |  |  |  | 18.63
1.1.2 | 失业保险费 | 分部分项人工预算价+单价措施人工预算价 |  |  |  | 0.82
1.1.3 | 医疗保险费 | 分部分项人工预算价+单价措施人工预算价 |  |  |  | 8.73
1.1.4 | 工伤保险费 | 分部分项人工预算价+单价措施人工预算价 |  |  |  | 1.02
1.1.5 | 生育保险费 | 分部分项人工预算价+单价措施人工预算价 |  |  |  | 0.58
1.2 | 住房公积金 | 分部分项人工预算价+单价措施人工预算价 |  |  |  | 5.82
1.3 | 工程排污费
2 | 增值税 | 税前工程造价 |  |  |  | 9
编制人（造价人员）： |  |  |  | 复核人（造价工程师）：
表—13

## 表-20 发包人提供材料和工程设备一览表
发包人提供材料和工程设备一览表
工程名称：铜仁市中心血站建设项目(边坡工程） |  |  | 标段： |  |  |  | 第 1 页 共 1 页
序号 | 材料（工程设备）名称、规格、型号 | 单位 |  | 数量 | 单价（元） | 交货方式 |  | 送达地点 | 备注
注：此表由招标人填写，供投标人在投标报价、确定总承包服务费时参考 | [6 empty] | 表-20

## 表-21 承包人提供主要材料和工程设备一览表
承包人提供主要材料和工程设备一览表 (一、适用造价信息差额调整法)
工程名称：铜仁市中心血站建设项目(边坡工程） |  |  | 标段： |  |  |  |  | 第 1 页 共 1 页
序号 | 名称、规格、型号 | 单位 |  | 数量 | 风险系数% | 基准单价 | 投标单价 |  | 发承包人确认单价（元） | 备注
注：1.此表由招标人填写除“投标单价”栏的内容，投标人在投标时自主确定投标单价。 2.基准单价应优先采用工程造价管理机构发布的单价，未发布的，通过市场调查确定其基准单价。
表-21

## 表-22 承包人提供主要材料和工程设备一览表
承包人提供主要材料和工程设备一览表 (二、适用于价格指数差额调整法)
工程名称：铜仁市中心血站建设项目(边坡工程） |  | 标段： |  |  |  |  | 第 1 页 共 1 页
序号 | 名称、规格、型号 |  | 变值权重B | 基本价格指数F0 | 现行价格指数F1 | 备注
| 定制权重 A |  |  | - | -
合 计 |  |  |  | - | -
注：1.此表“材料和工程设备名称”、“规格型号”、“基本价格指数”栏由招标人填写，基本价格指数应首先采用工程造价管理机构发布的价格指数，没有时，可采用发布的价格代替。 2.此表“变值权重”栏由投标人根据该项材料和工程设备价值在投标报价中所占的比例填写。 3.“现行价格指数”按约定的付款证书相关周期最后一天的前42天的各项材料和工程设备的价格指数填写，该指数应首先采用工程造价管理机构发布的价格指数，没有时，可采用发布的价格代替。 | [6 empty] | 表-22