## 表-08 分部分项工程和单价措施项目清单与计价表
分部分项工程和单价措施项目清单与计价表
工程名称：铜仁一中初级中学运动场改扩建建设项目（膜结构部分） |  |  |  | 标段：铜仁一中初级中学运动场改扩建建设项目（膜结构部分） |  |  |  | 第 1 页 共 2 页
序号 | 项目编码 | 项目名称 | 项目特征描述 |  | 计量单位 | 工程量 | 金额（元）
[7 empty] | 综合单价 |  | 合价 | 其中
暂估价
1 | 010603001001 | 实腹钢柱 | 1.柱类型:H型钢 2.钢材品种、规格:（Q235）型钢H（600-430）*250*10*14、H（600-300）*250*10*14、H（450-200）*180*6*8、H（450-300）*180*6*8 3.内容:制作安装 4.螺栓种类:高强螺栓 |  | t | 11.628
2 | 010604001001 | 钢梁 | 1.梁类型:H型钢 2.钢材品种、规格:（Q235）型H（300-430）*250*10*14、H（180-300）*180*6*8 3.内容:制作安装 4.螺栓种类:高强螺栓 |  | t | 8.263
3 | 010604001002 | 钢梁 | 1.梁类型:热镀锌钢管 2.钢材品种、规格:Q235、φ273*8、φ159*6 |  | t | 4.216
4 | 010604001003 | 钢梁 | 1.梁类型:H型钢 2.钢材品种、规格:Q235、H450*250*6*12、H400*200*6*10 |  | t | 3.699
5 | 010606001001 | 钢支撑、钢拉条 | 1.钢材品种:Q235热镀锌钢管 2.规格:φ114*4、φ219*6 |  | t | 4.571
6 | 010606013001 | 零星钢构件 | 1.构件名称:零星钢结构 2.钢材品种、规格:Q235、规格详见设计 |  | t | 2.396
7 | 010606013002 | 零星钢构件 | 1.构件名称:零星钢结构 2.钢材品种、规格:不锈钢型材、规格详见设计 |  | t | 1.814
8 | 010606013003 | 零星钢构件 | 1.构件名称:零星钢结构 2.钢材品种、规格:Q235热镀锌型材、规格详见设计 |  | t | 0.457
9 | 010901005001 | 膜结构屋面 | 1.膜布品种、规格:高强度低砂聚酯丝膜布，重量≥1100g/m2，经纬向抗拉强度为7000N/5cm |  | m2 | 610.78
本页小计
注：为记取规费等的使用，可在表中增设其中：“定额人工费”。
表-08
分部分项工程和单价措施项目清单与计价表
工程名称：铜仁一中初级中学运动场改扩建建设项目（膜结构部分） |  |  |  | 标段：铜仁一中初级中学运动场改扩建建设项目（膜结构部分） |  |  |  | 第 2 页 共 2 页
序号 | 项目编码 | 项目名称 | 项目特征描述 |  | 计量单位 | 工程量 | 金额（元）
[7 empty] | 综合单价 |  | 合价 | 其中
暂估价
2.钢丝绳品种、规格:无油镀锌钢芯钢丝绳 3.油漆品种、刷漆遍数:双面PVDF超自洁涂层3mm厚
10 | 010516002001 | 预埋铁件 | 1.钢材种类:Q235 2.规格:详见设计 |  | t | 1.355
11 | 011405001001 | 金属面油漆 | 1.构件名称:H型钢、钢管等构件 2.油漆品种、刷漆遍数:红丹防锈漆一遍、环氧富锌防锈漆一遍、环氧云铁中间漆两遍、薄型防火涂料(涂层厚度) 3mm |  | m2 | 901.16
12 | 2.1 |  |  |  | 项 | 1
本页小计
合 计
注：为记取规费等的使用，可在表中增设其中：“定额人工费”。
表-08

## 表-11 总价措施项目清单与计价表
总价措施项目清单与计价表
工程名称：铜仁一中初级中学运动场改扩建建设项目（膜结构部分） |  |  |  | 标段：铜仁一中初级中学运动场改扩建建设项目（膜结构部分） | [5 empty] | 第 1 页 共 1 页
序号 | 项目编码 | 项目名称 | 计算基数 |  | 费率(%) | 金额(元) |  | 调整费率(%) | 调整后金额(元) |  | 备注
1 | 1.1 | 安全文明施工费 | [8 empty] | 1.1.1+1.1.2+1.1.3+1.1.4
2 | 1.1.1 | 环境保护费 | 分部分项人工预算价+单价措施人工预算价 |  | 0.75 | [5 empty] | 分部分项人工预算价+单价措施人工预算价
3 | 1.1.2 | 文明施工费 | 分部分项人工预算价+单价措施人工预算价 |  | 3.35 | [5 empty] | 分部分项人工预算价+单价措施人工预算价
4 | 1.1.3 | 安全施工费 | 分部分项人工预算价+单价措施人工预算价 |  | 5.8 | [5 empty] | 分部分项人工预算价+单价措施人工预算价
5 | 1.1.4 | 临时设施费 | 分部分项人工预算价+单价措施人工预算价 |  | 4.46 | [5 empty] | 分部分项人工预算价+单价措施人工预算价
6 | 1.2 | 夜间和非夜间施工增加费 | 分部分项人工预算价+单价措施人工预算价 |  | 0.77 | [5 empty] | 分部分项人工预算价+单价措施人工预算价
7 | 1.3 | 二次搬运费 | 分部分项人工预算价+单价措施人工预算价 |  | 0.95 | [5 empty] | 分部分项人工预算价+单价措施人工预算价
8 | 1.4 | 冬雨季施工增加费 | 分部分项人工预算价+单价措施人工预算价 |  | 0.47 | [5 empty] | 分部分项人工预算价+单价措施人工预算价
9 | 1.5 | 工程及设备保护费 | 分部分项人工预算价+单价措施人工预算价 |  | 0.43 | [5 empty] | 分部分项人工预算价+单价措施人工预算价
10 | 1.6 | 工程定位复测费 | 分部分项人工预算价+单价措施人工预算价 |  | 0.19 | [5 empty] | 分部分项人工预算价+单价措施人工预算价
合 计
编制人（造价人员）： | [6 empty] | 复核人（造价工程师）：
注：1.“计算基础”中安全文明施工费可为“定额基价”、“定额人工费”或“定额人工费+定额机械费”，其他项目可为“定额人工费”或“定额人工费+定额机械费”。 2.按施工方案计算的措施费，若无“计算基础”和“费率”的数值，也可只填“金额”数值，但应在备注栏说明施工方案出处或计算方法。
表-11

## 表-12 其他项目清单与计价汇总表
其他项目清单与计价汇总表
工程名称：铜仁一中初级中学运动场改扩建建设项目（膜结构部分） |  | 标段：铜仁一中初级中学运动场改扩建建设项目（膜结构部分） |  |  | 第 1 页 共 1 页
序号 | 项目名称 |  | 金额（元） | 结算金额（元） |  | 备注
1 | 暂列金额 |  |  |  |  | 明细详见表-12-1
2 | 暂估价
2.1 | 材料（工程设备）暂估价 |  | - |  |  | 明细详见表-12-2
2.2 | 专业工程暂估价 |  |  |  |  | 明细详见表-12-3
3 | 计日工 |  |  |  |  | 明细详见表-12-4
4 | 总承包服务费 |  |  |  |  | 明细详见表-12-5
5 | 索赔与现场签证 |  | - |  |  | 明细详见表-12-6
合 计 | [5 empty] | —
注：材料（工程设备）暂估单价进入清单项目综合单价，此处不汇总。
表—12

## 表-12-1 暂列金额表
暂列金额明细表
工程名称：铜仁一中初级中学运动场改扩建建设项目（膜结构部分） |  | 标段：铜仁一中初级中学运动场改扩建建设项目（膜结构部分） |  |  | 第 1 页 共 1 页
序号 | 项目名称 |  | 计量单位 | 暂定金额（元） |  | 备注
1
合 计 | [5 empty] | —
注：此表由招标人填写，如不能详列，也可只列暂列金额总额，投标人应将上述暂列金额计入投标总价中。
表—12—1

## 表-12-2 材料（工程设备）暂估价及调整表
材料（工程设备）暂估单价及调整表
工程名称：铜仁一中初级中学运动场改扩建建设项目（膜结构部分） |  |  | 标段：铜仁一中初级中学运动场改扩建建设项目（膜结构部分） | [7 empty] | 第 1 页 共 1 页
序号 | 材料(工程设备)名称、规格、型号 | 计量单位 |  | 数量 |  | 暂估（元） |  | 确认(元) |  | 差额±(元) |  |  | 备注
|  |  |  | 暂估 | 确认 | 单价 | 合价 | 单价 | 合价 | 单价 |  | 合价
合计
注：1.此表由招标人填写“暂估单价”，并在备注栏说明暂估价的材料、工程设备拟用在那些清单项目上，投标人应将上述材料、工程设备暂估单价计入工程量清单综合单价报价中
表—12—2

## 表-12-3 专业工程暂估价及结算价表
专业工程暂估价及结算价表
工程名称：铜仁一中初级中学运动场改扩建建设项目（膜结构部分） |  |  | 标段：铜仁一中初级中学运动场改扩建建设项目（膜结构部分） |  |  |  | 第 1 页 共 1 页
序号 | 工程名称 | 工程内容 |  | 暂估金额（元） | 结算金额(元) | 差额±(元) |  | 备注
1
合 计 | [7 empty] | —
注：此表由招标人填写，投标人应将上述专业工程暂估价计入投标总价中。
表—12—3

## 表-12-4 计日工表
计 日 工 表
工程名称：铜仁一中初级中学运动场改扩建建设项目（膜结构部分） |  | 标段：铜仁一中初级中学运动场改扩建建设项目（膜结构部分） | [5 empty] | 第 1 页 共 1 页
序号 | 项目名称 |  | 单位 | 暂定数量 | 实际数量 | 综合单价(元) | 合价
[7 empty] | 暂定 |  | 实际
1 | 人工
1.1
人工小计
2 | 材料
2.1
材料小计
3 | 机械
3.1
机械小计
4 | 企业管理费和利润
总 计
注：此表项目名称、暂定数量由招标人填写，编制招标控制价时，单价由招标人按有关计价规定确定；投标时，单价由投标人自主报价，按暂定数量计算合价计入投标总价中。结算时，按发承包双方确认的实际数量计算合价。
表—12—4

## 表-12-5 总承包服务费计价表
总承包服务费计价表
工程名称：铜仁一中初级中学运动场改扩建建设项目（膜结构部分） |  |  | 标段：铜仁一中初级中学运动场改扩建建设项目（膜结构部分） |  |  |  | 第 1 页 共 1 页
序号 | 项目名称 | 项目价值（元） |  | 服务内容 | 计算基础 | 费率(%) |  | 金额(元)
1
合 计
注：此表项目名称、服务内容由招标人填写，编制招标控制价时，费率及金额由招标人按有关计价规定确定；投标时，费率及金额由投标人自主报价，计入投标总价中。
表—12—5

## 表-13 规费、税金项目清单与计价表
规费、税金项目计价表
工程名称：铜仁一中初级中学运动场改扩建建设项目（膜结构部分） |  |  | 标段：铜仁一中初级中学运动场改扩建建设项目（膜结构部分） |  |  |  | 第 1 页 共 1 页
序号 | 项目名称 | 计算基础 |  |  | 计算基数 | 计算费率(%) |  | 金额（元）
1 | 规费 | 社会保障费+住房公积金+工程排污费
1.1 | 社会保障费 | 养老保险费+失业保险费+医疗保险费+工伤保险费+生育保险费
1.1.1 | 养老保险费 | 分部分项人工预算价+单价措施人工预算价 |  |  |  | 18.63
1.1.2 | 失业保险费 | 分部分项人工预算价+单价措施人工预算价 |  |  |  | 0.82
1.1.3 | 医疗保险费 | 分部分项人工预算价+单价措施人工预算价 |  |  |  | 8.73
1.1.4 | 工伤保险费 | 分部分项人工预算价+单价措施人工预算价 |  |  |  | 1.02
1.1.5 | 生育保险费 | 分部分项人工预算价+单价措施人工预算价 |  |  |  | 0.58
1.2 | 住房公积金 | 分部分项人工预算价+单价措施人工预算价 |  |  |  | 5.82
1.3 | 工程排污费
2 | 增值税 | 税前工程造价 |  |  |  | 9
编制人（造价人员）： |  |  |  | 复核人（造价工程师）：
表—13