## 封-1 招标工程量清单封面
|  | 玉屏侗族风情园AAA景区升级改造项目景区标识智能化系统建设工程（智能化系统） |  | 工程
招标工程量清单
招 标 人：
(单位盖章)
造价咨询人：
(单位盖章)
|  | 贵州省建设工程造价计价软件测评合格编号：GZ02-31-2016-RJ01-01 |  | 封—1
|  | 玉屏侗族风情园AAA景区升级改造项目景区标识智能化系统建设工程（智能化系统） |  | 工程
年 月 日
|  | 贵州省建设工程造价计价软件测评合格编号：GZ02-31-2016-RJ01-01 |  | 封—1

## 扉-1 招标工程量清单扉页
|  | 玉屏侗族风情园AAA景区升级改造项目景区标识智能化系统建设工程（智能化系统） |  | 工程
招标工程量清单
招 标 人： |  |  | 造价咨询人：
| (单位盖章) |  |  |  | (单位资质专用章)
法定代表人 或其授权人： |  |  | 法定代表人 或其授权人：
| (签字或盖章) |  |  |  | (签字或盖章)
编 制 人： |  |  | 复 核 人：
| (造价人员签字盖专用章) |  |  |  | (造价工程师签字盖专用章)
编 制 时 间： | 年 月 日 |  | 复 核 时 间： |  | 年 月 日
扉—1

## 表-08 分部分项工程和单价措施项目清单与计价表（带分部）
分部分项工程和单价措施项目清单与计价表
工程名称：玉屏侗族风情园AAA景区升级改造项目景区标识智能化系统建设工程（智能化系统） |  |  |  | 标段： |  |  |  | 第 1 页 共 37 页
序号 | 项目编码 | 项目名称 | 项目特征描述 |  | 计量单位 | 工程量 | 金额（元）
[7 empty] | 综合单价 |  | 合价 | 其中
暂估价
智能化系统
无线AP及网络设备系统
1 | 030501003001 | 控制设备 | 1.千兆无线控制器 |  | 台 | 1
2 | 030501010001 | 收发器 | 1.双频四流全向AP，室外型无线接入点-FIT |  | 台 | 10
3 | 030501010002 | 收发器 | 1.双频四流定向AP，室外型无线接入点-FIT |  | 台 | 16
4 | 030501010003 | 收发器 | 1.三频八流全向AP，室外型无线接入点-FIT |  | 台 | 8
5 | 030504004001 | license | 1. iMC-智能管理平台 License |  | 套 | 1
6 | 030501012001 | 交换机 | 1.网络交换机 2.以太网交换机主机,支持16个10/100BASE-T PoE+电口,支持8个10/100/1000BASE-T PoE+电口 (AC 370W,DC 740W),支持4个GE Combo电口,支持4个1000BASE-X口,支持AC/DC |  | 套 | 13
7 | 030501012002 | 交换机 | 1.核心交换机 2以太网交换机主机(24SFP(8GE Combo)+4SFP Plus+1Slot) |  | 套 | 1
8 | 030501007001 | 接口卡 | 1.接口模块 2.4端口千兆电口+6端口SFP（2*Combo）接口模块 |  | 套 | 1
9 | 030501007002 | 接口卡 | 1.电源模块 2.150W 资产管理交流电源模块 |  | 套 | 2
10 | 030501007003 | 接口卡 | 1.风扇模块 2.风扇模块(SW，4028,风扇面板侧出风) |  | 套 | 2
11 | 030501007004 | 千兆单模光模块 | 1.千兆单模光模块 2.光模块-SFP-GE-单模模块-(1310nm,10km,LC) |  | 套 | 26
12 | 031101042001 | 网络管理系统设备 | 1.上网行为管理 |  | 套 | 1
本页小计
注：为记取规费等的使用，可在表中增设其中：“定额人工费”。
表-08
分部分项工程和单价措施项目清单与计价表
工程名称：玉屏侗族风情园AAA景区升级改造项目景区标识智能化系统建设工程（智能化系统） |  |  |  | 标段： |  |  |  | 第 2 页 共 37 页
序号 | 项目编码 | 项目名称 | 项目特征描述 |  | 计量单位 | 工程量 | 金额（元）
[7 empty] | 综合单价 |  | 合价 | 其中
暂估价
2.组合产品-应用控制网关设备(10GE电口+4GE Combo)-含三年特征库升级
13 | 030501011001 | 防火墙 | 1.防火墙 2. 防火墙设备,含三年AV 防病毒,三年特征库升级,500G SATA硬盘 |  | 台 | 1
14 | 030504004002 | license | 1.增强型无线控制器license授权函-管理34AP-企业网专用-V7专用 |  | 套 | 1
15 | 030501017001 | 网管软件 | 1.网管软件 2.iMC-智能管理平台标准版 |  | 套 | 1
16 | 030501013001 | 网络服务器 | 1.网管服务器 2.2*4108(1.8GHz/8核/11MB/85W) CPU，32G内存，2*600G SAS盘，4个千兆电网口，双电源 |  | 台 | 1
网络电视及专线服务
17 | 030504005001 | 基础应用软件 | 1.智慧旅游网络电视 2.100M光纤网络、无线WIFI网络覆盖、高清网络电视业务、定制开机画面 |  | 套 | 1
18 | 030504005002 | 专线网络 | 1.专线网络 2.500M专线（上行带宽500M，下行带宽500M） |  | 套 | 1
视频监控系统
19 | 030507008001 | 监控摄像设备 | 1.200万星光级智能筒型网络摄像机 |  | 台 | 177
20 | 030507008002 | 监控摄像设备 | 1.400万星光级AI抓拍筒型网络摄像机 |  | 台 | 8
21 | 030507008003 | 监控摄像设备 | 1.400万 1/1.8" CMOS AI智能三目网络摄像机 |  | 台 | 6
22 | 030507008004 | 监控摄像设备 | 1.7寸混合补光网络高清智能球机 |  | 台 | 2
23 | 030501017002 | 软件 | 1.综合安防管理平台 |  | 套 | 1
本页小计
注：为记取规费等的使用，可在表中增设其中：“定额人工费”。
表-08
分部分项工程和单价措施项目清单与计价表
工程名称：玉屏侗族风情园AAA景区升级改造项目景区标识智能化系统建设工程（智能化系统） |  |  |  | 标段： |  |  |  | 第 3 页 共 37 页
序号 | 项目编码 | 项目名称 | 项目特征描述 |  | 计量单位 | 工程量 | 金额（元）
[7 empty] | 综合单价 |  | 合价 | 其中
暂估价
24 | 030501004001 | 存储设备 | 1.视频云存储（1个月调用、随时查看监控视频，不受地理位置因素限制） |  | 台 | 12
车辆道闸系统
25 | 03B042 | 快速智能补光抓拍道闸 | 1.★车辆捕获率:≥99.9%；（以公安部型式检验报告为准） 2.★车牌识别率:白天≥99.5%，夜间≥99%；（以公安部型式检验报告为准） |  | 套 | 2
26 | 03B043 | 触发雷达 | 1.采用79GHz MMIC技术，分辨率更高，检测更稳定； 雷达检测距离可调，检测宽度可调，操作方便，通用性强； |  | 套 | 2
27 | 03B044 | 出入口控制终端 | USB接口：4个USB3.0接口，USB接口可以连接键盘、鼠标等USB外设并正常控制；USB接口可以连接存储设备并进行数据传输。 校时功能：可通过WEB、NTP、客户端软件模块进行校时。可自动对连接的IP摄像机等设备进行校时。 自定义LED显示文字：在LED的配置界面中，支持配置该LED在空闲时显示的文字，如：“欢迎光临”、“XXX停车场欢迎您！”等。 车卡资料管理功能：支持增加、修改和删除车卡资料。 布控信息管理：布控信息支持增加、删除、修改功能。 |  | 套 | 1
28 | 030507014001 | 显示设备 | 1.具备智能光感护眼功能，显示单元可自动识别环境光强弱，根据环 |  | 台 | 1
本页小计
注：为记取规费等的使用，可在表中增设其中：“定额人工费”。
表-08
分部分项工程和单价措施项目清单与计价表
工程名称：玉屏侗族风情园AAA景区升级改造项目景区标识智能化系统建设工程（智能化系统） |  |  |  | 标段： |  |  |  | 第 4 页 共 37 页
序号 | 项目编码 | 项目名称 | 项目特征描述 |  | 计量单位 | 工程量 | 金额（元）
[7 empty] | 综合单价 |  | 合价 | 其中
暂估价
境光变化调节屏幕亮度。
29 | 080608003001 | UPS不间断电源设备 | 1.定制 2.门岗UPS |  | 台 | 1
30 | 030501010004 | 收发器 | 1.光纤收发器（发送机） |  | 台 | 1
31 | 030501010005 | 收发器 | 1.光纤收发器（接收机） |  | 台 | 1
32 | 040205011001 | 值警亭 | 1.不锈钢岗亭 2.定制 |  | 座 | 1
33 | 030507006001 | 出入口控制设备 | 1.无人值守出口控制机 2.★摄像机接入功能：可添加4路IP摄像机； ★自动发卡功能：车辆压线圈时，按下取卡按钮可实现自动发卡、读卡； ★当卡机内置卡片较少时，可以发出少卡和无卡提示信息； ★车卡一致发行功能：只有当卡片信息与牌识信息一致时才可放行； ★添加需要布控的车辆号牌，针对黑名单车辆不自动放行；样机对于符合黑名单布控的过车记录做标记并上传至客户端 ★脱机放行收费功能：网络异常时，出入口控制机可根据配置的放行规则实现智能放行和独立收费； ★系统检测功能：可对接入的卡机、车检器、读卡器、道闸控制器等设备的状态进行检测； ★VGA输出功能：可通过VGA输出进行本地视频预览； ★样机包含LED模块，可 |  | 台 | 1
本页小计
注：为记取规费等的使用，可在表中增设其中：“定额人工费”。
表-08
分部分项工程和单价措施项目清单与计价表
工程名称：玉屏侗族风情园AAA景区升级改造项目景区标识智能化系统建设工程（智能化系统） |  |  |  | 标段： |  |  |  | 第 5 页 共 37 页
序号 | 项目编码 | 项目名称 | 项目特征描述 |  | 计量单位 | 工程量 | 金额（元）
[7 empty] | 综合单价 |  | 合价 | 其中
暂估价
以自定义显示信息，可显示欢迎语、收费金额等提示信息； ★样机包含语音提示模块，可进行欢迎语自动播放、收费金额自动播放等功能； ★样机可接入行人人脸抓拍机，可自动针对行人进行抓拍，可通过远程客户端软件进行展示；
34 | 030507007001 | 出入口执行机构设备 | 1.无人值守出口控制机 2.入，1个闸机接口，1个地感输入接口，1个外接LED接口，1个用户读卡器接口，1个外接车检器接口，2个韦根接口，1个扬声器接口，1个RS232，1个RS485，2个USB2.0 上传：支持数据上传到中心平台，支持视频流转发； |  | 台 | 1
音响及应急报警系统
35 | 030503002001 | 通信网络控制设备 | 1.IP网络控制主机 2.IP网络数字广播服务器软件的运行载体，是广播系统的控制中心。 3.安装在主控室，对整个广播系统进行实时有效的管理。 |  | 台 | 1
36 | 030501017003 | 软件 | 1.数字化IP网络广播客户端管理软件 |  | 套 | 1
37 | 03B045 | 合并式播放器 | 1.标准机柜式CD、MP3（带USB和SD卡接口）和收音机一体化播放设备。 2.为广播系统提供合并音源，手动控制CD、MP3和收音机蓝牙四种音源的播放器。 |  | 套 | 1
38 | 030501001001 | 话筒 | 1.换能方式：驻极体 |  | 台 | 1
本页小计
注：为记取规费等的使用，可在表中增设其中：“定额人工费”。
表-08
分部分项工程和单价措施项目清单与计价表
工程名称：玉屏侗族风情园AAA景区升级改造项目景区标识智能化系统建设工程（智能化系统） |  |  |  | 标段： |  |  |  | 第 6 页 共 37 页
序号 | 项目编码 | 项目名称 | 项目特征描述 |  | 计量单位 | 工程量 | 金额（元）
[7 empty] | 综合单价 |  | 合价 | 其中
暂估价
2.指向性：心型指向 3.频率响应：40Hz-16kHz 4.灵敏度：-43dB±2dB 5.前奏音灵敏度：-50dB±2dB 6.钟声提示：带钟声提示功能 7.线材配备：10米（卡农母头转6.35音频线） 8.咪杆长度 ：420mm
39 | 030506001001 | 扩声系统设备 | 1.前置放大器 2.具有多路话筒、音频以及紧急信号输入线路，单通道输出的前置放大器； 3.适用于对普通音源进行前级放大。 |  | 台 | 1
40 | 030506001002 | 扩声系统设备 | 1.IP音频采集器 2.专为IP网络广播系统采集外部模拟音频信号设计，可将模拟音频采集编码成数字音频，通过网络传输到指定区域终端播放。 |  | 台 | 1
41 | 03B046 | 寻呼话筒 | 1.寻呼话筒 2. 适用于各种呼叫中心、报警中心、值班室、领导办公室、会议室等场合，可以对网络中的各种终端进行单向(对点，分区或者全区)喊话，双向对讲和监听。 |  | 套 | 1
42 | 030607006001 | 数据采集及巡回检测报警装置 | 1.采集器 2. 设置于消防中心，用于采集消防报警短路信号。 |  | 套 | 1
43 | 030506001003 | 扩声系统设备 | 1.IP网络音箱 2.适用于普通教室，多媒体教室，办公室，会议室，监狱，医院科室，地铁等场所播放录制语音文件或背景音乐节目。同时还可以作为 |  | 对 | 1
本页小计
注：为记取规费等的使用，可在表中增设其中：“定额人工费”。
表-08
分部分项工程和单价措施项目清单与计价表
工程名称：玉屏侗族风情园AAA景区升级改造项目景区标识智能化系统建设工程（智能化系统） |  |  |  | 标段： |  |  |  | 第 7 页 共 37 页
序号 | 项目编码 | 项目名称 | 项目特征描述 |  | 计量单位 | 工程量 | 金额（元）
[7 empty] | 综合单价 |  | 合价 | 其中
暂估价
本地广播扩音。
44 | 03B047 | 节目定时器 | 1.节目定时器 2.可编辑程序来定时控制自带电源和外接电源上断电的设备； 3.对系统中需要定时开启和关闭电源的设备进行编程控制。 |  | 台 | 1
45 | 030502001001 | 机柜、机架 | 1.机柜 2.行业标准尺寸设计，符合消防认证IP30标准； 3.外观设计高贵典雅，工艺精湛、尺寸精密； 4.同时安有万向脚轮和支撑脚，便于移动、固定； 5.左右侧门可快速拆、装，方便工作； 6.带线槽设计方便设备连接线梳理。 |  | 台 | 1
46 | 030501017004 | 软件 | 1.IP网络广播系统分控软件 2.分控工作站软件是利用IP网络（局域网、广域网）远程登录到服务器，实现远程音频播放，实时采播、会话管理、广播室讲话等功能。 |  | 套 | 1
47 | 03B048 | 寻呼话筒 | 1.寻呼话筒 2. 适用于各种呼叫中心、报警中心、值班室、领导办公室、会议室等场合，可以对网络中的各种终端进行单向(对点，分区或者全区)喊话，双向对讲和监听。 |  | 套 | 1
48 | 03B049 | IP网络终端功放 | 1.IP网络终端功放 2.安装在各个广播管理区域的弱电间或分控机房，内置高保真功率放大器，用于大厅、走廊、室外等区域的节目 |  | 套 | 5
本页小计
注：为记取规费等的使用，可在表中增设其中：“定额人工费”。
表-08
分部分项工程和单价措施项目清单与计价表
工程名称：玉屏侗族风情园AAA景区升级改造项目景区标识智能化系统建设工程（智能化系统） |  |  |  | 标段： |  |  |  | 第 8 页 共 37 页
序号 | 项目编码 | 项目名称 | 项目特征描述 |  | 计量单位 | 工程量 | 金额（元）
[7 empty] | 综合单价 |  | 合价 | 其中
暂估价
播放和本地广播。
49 | 030402010001 | 避雷器 | 1.避雷器 2.保护机房设备免遭雷击的设备； 3.户外扬声器和传输线路易于受到雷击，把雷击时的瞬间高电流切断并传导入大地，对机房广播设备起到保护的作用。 |  | 组 | 5
50 | 030506001004 | 扩声系统设备 | 1.草地音箱 |  | 台 | 50
51 | 03B050 | IP网络对讲终端（应急报警装置） | 1.IP网络对讲终端（应急报警装置） 2.专业室外一键求助网络对讲终端，专为平安城市、大型公园、隧道、矿山等场所设计，同时可用来广播和播放背景音乐。 |  | 套 | 10
52 | 030411004001 | 配线 | 1.音频连接线 2.1.8米音频连接线：3.5（耳机插头）-双莲花（RCA） |  | 条 | 2
53 | 030411004002 | 配线 | 1.音频连接线 2.1.8米音频连接线：莲花（RCA）-莲花（RCA） |  | 条 | 4
大屏显示系统
54 | 030501002001 | 输出设备 | 1.55寸液晶拼接屏 |  | 台 | 9
55 | 031002002001 | 设备支架 | 1.壁挂架 2.定制 |  | 套 | 9
56 | 03B051 | 专业耗材 | 1.专业耗材 2.大屏专用高清线 |  | 条 | 9
57 | 03B052 | 解码器 | 1.解码器 |  | 台 | 1
58 | 030404035001 | 插板 | 1.插板 |  | 个 | 2
59 | 03B053 | 运费保险费 | 运费保险费 |  | 项 | 9
综合布线系统
60 | 03B054 | 景区美化外罩网络机柜 | 1.景区美化外罩网络机柜 |  | 个 | 13
本页小计
注：为记取规费等的使用，可在表中增设其中：“定额人工费”。
表-08
分部分项工程和单价措施项目清单与计价表
工程名称：玉屏侗族风情园AAA景区升级改造项目景区标识智能化系统建设工程（智能化系统） |  |  |  | 标段： |  |  |  | 第 9 页 共 37 页
序号 | 项目编码 | 项目名称 | 项目特征描述 |  | 计量单位 | 工程量 | 金额（元）
[7 empty] | 综合单价 |  | 合价 | 其中
暂估价
2.根据现场需求定制 3.室外交换机、音响功放安装
61 | 031103008001 | 光缆 | 1.12芯光缆及配套材料 |  | m | 4700
62 | 030411004003 | 配线 | 1.非屏蔽超五类网线 2.305米/箱。室内超五类国标非屏蔽网线； |  | 箱 | 24400
63 | 030411004004 | 配线 | 1.RVV电缆 2.电源线RVVP电线电缆 国标纯铜环保 RVV3*1.5 200米 |  | m | 1600
64 | 030411004005 | 配线 | 1.RVV电缆 2.RVV2*1.5室外电缆，国标 |  | m | 4700
65 | 03B055 | 综合布线点 | 1.综合布线点 |  | 个 | 56
66 | 030904008001 | 模块(模块箱） | 1.防雷模块 2.监控防雷模块 |  | 个 | 56
67 | 030410001001 | 电杆组立 | 1.监控杆 2.6米立杆/含地笼/支臂/配电箱 |  | 根 | 56
68 | 030404016001 | 控制箱 | 1.设备箱 |  | 台 | 56
69 | 030502001002 | 机柜、机架 | 1.服务器机柜 2.42U标准机柜 |  | 台 | 1
70 | 030411004006 | 配线 | 1.广播音箱线（室外） 2.RVV2*2.5，200米/卷，黑色 |  | m | 12000
71 | 030608005001 | 生产、经营管理计算机 | 1.台式电脑 2.第八代英特尔酷睿i5 台式电脑整机（I5-8400 8G 1T Win10 ）21.5英寸 |  | 套 | 2
72 | 030411001001 | 配管 | 1.金属穿线管 2.镀锌电线管 |  | m | 960
73 | 030411001002 | 配管 | 1.PVC管 |  | m | 9400
智慧管理平台
74 | 03B056 | 智慧管理平台 | 1.工作台 1.1景区GIS地图操控 1.2顶部数据展示 |  | 项 | 1
本页小计
注：为记取规费等的使用，可在表中增设其中：“定额人工费”。
表-08
分部分项工程和单价措施项目清单与计价表
工程名称：玉屏侗族风情园AAA景区升级改造项目景区标识智能化系统建设工程（智能化系统） |  |  |  | 标段： |  |  |  | 第 10 页 共 37 页
序号 | 项目编码 | 项目名称 | 项目特征描述 |  | 计量单位 | 工程量 | 金额（元）
[7 empty] | 综合单价 |  | 合价 | 其中
暂估价
1.3底部功能按钮 1.4左侧资源数据 2.资源管理 2.1涉旅资源管理 2.2景区设施管理 2.3景区设备 3.业务功能 3.1.智慧广播 3.2.排班值班 3.3.巡更巡检 3.4.车辆管理 3.5.游客统计 3.6.报警管理 3.7.舆情管理 3.8.工单管理 3.9.管网管理 3.10.车船调度 3.11.票务系统 4.多媒体 5.数据分析 6.系统配置
75 | 03B057 | 综合管理APP | 1.综合管理APP 2.通讯录 3.工作台 4.通知消息 5.组织架构 6.景区地图 7.工单消息 8.值班排班 9.车辆分析 10.客流分析 11.视频监控 12.我的 13.登录 |  | 项 | 1
76 | 030504001001 | 服务器 | 1.智慧管理平台服务器 2.本地服务器2台 ： 处理器：2颗八核心英特尔XeonE5-2630v4处理器； 内存：64GB DDR4内存; 硬盘：5*1.2TSAS H730P 电源：750W冗余 |  | 台 | 2
5G
本页小计
注：为记取规费等的使用，可在表中增设其中：“定额人工费”。
表-08
分部分项工程和单价措施项目清单与计价表
工程名称：玉屏侗族风情园AAA景区升级改造项目景区标识智能化系统建设工程（智能化系统） |  |  |  | 标段： |  |  |  | 第 11 页 共 37 页
序号 | 项目编码 | 项目名称 | 项目特征描述 |  | 计量单位 | 工程量 | 金额（元）
[7 empty] | 综合单价 |  | 合价 | 其中
暂估价
77 | 03B058 | 主设备投资 | 1.主设备投资 2.含1台BBU，3台AAU 3.由通信运营商承担主设备、传输配套、其他配套建设 |  | 套 | 1
78 | 03B059 | 主设备投资 | 1.传输投资 2.基站所需传输光缆 3.由通信运营商承担主设备、传输配套、其他配套建设 |  | 套 | 1
79 | 03B060 | 主设备投资 | 1.配套投资 2.含市电、电源系统、天、机房配套等 3.由通信运营商承担主设备、传输配套、其他配套建设 |  | 套 | 1
票务系统
80 | 03B061 | 入口闸机 | 1.型号:DY2000-GZ-I 2.电机类型:直流无刷伺服电机 3.机芯寿命:>500万次 4.红外对数:/ 5.通行频率:20-60人/分钟 6.箱体材质:国标1.5/2.0mm厚304拉丝不锈钢 7.通道宽度:550mm 8.门翼材质:亚克力 9.不锈钢 (三辊闸） 10.通道控制板接口:网口、RS232、RS485 11.支持输入控制信号:开关量 12.其它参数 电源:AC220V±10%，50/60HZ 13.功耗（工作功率、待机功率） 工作<300W,待机<100W 14.工作温度（是否有第三方报告） -20℃-60℃（公安部报告） |  | 元 | 6
本页小计
注：为记取规费等的使用，可在表中增设其中：“定额人工费”。
表-08
分部分项工程和单价措施项目清单与计价表
工程名称：玉屏侗族风情园AAA景区升级改造项目景区标识智能化系统建设工程（智能化系统） |  |  |  | 标段： |  |  |  | 第 12 页 共 37 页
序号 | 项目编码 | 项目名称 | 项目特征描述 |  | 计量单位 | 工程量 | 金额（元）
[7 empty] | 综合单价 |  | 合价 | 其中
暂估价
15.工作湿度（是否有第三方报告） 5%--80%（公安部报告） 16.防护等级（是否有第三方报告） IP43(无) 17.外形尺寸 长1545mm x宽240mm x高1510mm 18.重量 100kg（约） 19.工控机主板套件 内置/外置 内置 20.使用环境:室内 21.通道控制器:EPC2387 22.通道端子板:EPC9170 CON V3.2 23.TD01机芯组件:HW-GT-TD01 24.开关电源:LRS-150-12 25.贴片通道指示灯:LEDSQUARE1 V1.1 26.黑色蜂鸣器:HND-4216/DC12V 27.漏电保护断路器:DZ47LE-32 C10，1P+N 28.8寸LCD显示屏:EJ080NA-05B 29.8寸驱动板:UT-MD07080 V.3（8寸程序） 30.功放:LP-2020A+ 31.TX7汽车音响喇叭:4寸，20W
81 | 03B062 | 出入口闸机 | 1.型号:DY2000-GZ-O 2.电机类型:直流无刷伺服电机 3.机芯寿命:>500万次 4.红外对数:/ 5.通行频率:20-60人/分钟 6.箱体材质:国标1.5/2.0mm厚304拉丝不锈钢 7.通道宽度:550mm 8.门翼材质:亚克力 |  | 套 | 3
本页小计
注：为记取规费等的使用，可在表中增设其中：“定额人工费”。
表-08
分部分项工程和单价措施项目清单与计价表
工程名称：玉屏侗族风情园AAA景区升级改造项目景区标识智能化系统建设工程（智能化系统） |  |  |  | 标段： |  |  |  | 第 13 页 共 37 页
序号 | 项目编码 | 项目名称 | 项目特征描述 |  | 计量单位 | 工程量 | 金额（元）
[7 empty] | 综合单价 |  | 合价 | 其中
暂估价
本页小计
9.不锈钢 (三辊闸） 10.通道控制板接口:网口、RS232、RS485 11.支持输入控制信号:开关量 12.其它参数 电源:AC220V±10%，50/60HZ 13.功耗（工作功率、待机功率） 工作<300W,待机<100W 14.工作温度（是否有第三方报告） -20℃-60℃（公安部报告） 15.工作湿度（是否有第三方报告） 5%--80%（公安部报告） 16.防护等级（是否有第三方报告） IP43(无) 17.外形尺寸 长1545mm x宽240mm x高1510mm 18.串口服务器:UT6720 19.Windows 2000/2003/ XP/VISTA/7 20.每个串口都提供了完整的信号，包括DCD，RXD, TXD, DTR, DSR, RTS, CTS, GND； 21.8位嵌入式100 兆CPU，512KB; 22.支持ARP、IP、ICMP、UDP、TCP、PPP、HTTP、TELNET、DNS, DHCP,PAP，CHAP 等协议; 23.具有1个串行端口，可以连接终端、Modem、条码机、收款机、ISDN、终端适配器、串行打印机以及PC 机等各种串行 24.设备，可以实现远程控制功能；
本页小计
注：为记取规费等的使用，可在表中增设其中：“定额人工费”。
表-08
分部分项工程和单价措施项目清单与计价表
工程名称：玉屏侗族风情园AAA景区升级改造项目景区标识智能化系统建设工程（智能化系统） |  |  |  | 标段： |  |  |  | 第 14 页 共 37 页
序号 | 项目编码 | 项目名称 | 项目特征描述 |  | 计量单位 | 工程量 | 金额（元）
[7 empty] | 综合单价 |  | 合价 | 其中
暂估价
25.网络接口:符合IEEE 802.3 10/100M接口 26.串行接口:RS-232/422/485三合一自适应接口 27.串行接口速率:1200-230.4KBPS 28.数据流控:XON/XOFF或RTS/CTS 29.工作电压:9-30VDC(可选9-48VDC) 30.工作电流:350mA 31.传输介质:双绞线或屏蔽线 32.外形尺寸:97mm×65mm×26mm 33.使用环境:-25℃ 到 70℃，相对湿度为5%到95%
82 | 03B063 | 二维码扫描器 | 1.DS9208性能参数 2.扫描模式:全向支持的接口：IBM, 键盘仿真, RS-232, Synapse, USB解码能力：1D/2D/PDF417, 请参阅数据表，获取所支持的完整符号列表技术：图像式阅读器法规规定激光安全1：EN 60825-1, IEC 60825-1环境保护：RoHS 指令 2002/95/EECEMI/RFI：EN 55022, FCC 第 15 部分 B 级, ICES 003 B 级, EN 55024 3.电气安全:UL 60950-1, C22.2 No. 60950-1, EN 60950-1, IEC 60950-1成像特征：支持的图形格式：位图, JPEG, TIFF使用环境：工作温度：32°F 至 104°F/0°C至 40°C环 |  | 台 | 6
本页小计
注：为记取规费等的使用，可在表中增设其中：“定额人工费”。
表-08
分部分项工程和单价措施项目清单与计价表
工程名称：玉屏侗族风情园AAA景区升级改造项目景区标识智能化系统建设工程（智能化系统） |  |  |  | 标段： |  |  |  | 第 15 页 共 37 页
序号 | 项目编码 | 项目名称 | 项目特征描述 |  | 计量单位 | 工程量 | 金额（元）
[7 empty] | 综合单价 |  | 合价 | 其中
暂估价
境密封：IP50跌落规格：可承受连续 36 次从 5 英尺/1.5 m 高处跌落至混凝土地面的冲击力物理参数颜色：浅黑色电源：主机电源或外部电源；视主机类型而定电压和电流2：待机：5 +/-10% VDC @ 150 ma（平均）扫描：5 +/-10% VDC @ 230 ma（平均）免提功能：有有绳：有
83 | 03B064 | 身份证阅读器 | 1.标准 RS232 串口或USB 电源 USB DC +5V 传输速率 9600bps-115200bps可调节（串口）或者12M全速（USB） 蜂鸣器 有 接触式IC卡读写模块 模块标准 符合ISO7816-1、2、3、4标准、符合PBOC2.0标准、符合EMV2000标准 IC卡卡座 下落式卡座，1个 支持卡种 各类存储卡、CPU卡、逻辑加密卡 卡座寿命 大于20万次 SAM卡卡座 可扩展到4个 SAM卡标准 PASM卡座用于今后扩展社保IC卡 |  | 台 | 6
84 | 03B065 | 手持检票终端 | 1.型号:LF-08 2.大屏:5.0英寸高清触摸电容屏，全视角可视，支持多点触控； 3.性能:四核/八核1.4GHz CPU，双频Wi-Fi及4G全网通； 4.系统:基于深度优化的安卓7.1/8.1操作系统， |  | 台 | 2
本页小计
注：为记取规费等的使用，可在表中增设其中：“定额人工费”。
表-08
分部分项工程和单价措施项目清单与计价表
工程名称：玉屏侗族风情园AAA景区升级改造项目景区标识智能化系统建设工程（智能化系统） |  |  |  | 标段： |  |  |  | 第 16 页 共 37 页
序号 | 项目编码 | 项目名称 | 项目特征描述 |  | 计量单位 | 工程量 | 金额（元）
[7 empty] | 综合单价 |  | 合价 | 其中
暂估价
搭配U-Store设备管理系统； 5.防护:采用工业级原材料，满足IP65/IP67防护等级； 6.低功耗设计，续航更持满足全天工作需求，可扩展QC快充; 专业的Type-C接口； 7.数据采集:采用工业级专业扫描引擎，数据采集精准、快速、安全; 同时也增加摄像头扫描，自带绿点定位，便于快速对准，能够识别破损、沾染灰渍等条码； 8.快速指纹解锁:采用高性能的指纹识别芯片，可快速、准确识别指纹；
85 | 03B066 | 售票电脑 | 1.显示器分辨率:1920×1080 2.屏幕尺寸:23.8英寸 3.CPU CPU型号I5-9400 4.核心数六核 5.速度2.9GHZ 6.扩展性PCI-E 7.2*PCIEX1,1*PCIEx16 8.PCI槽(空闲/总数)1 9.内存:插槽数量2个 10.速度DDR4 11.最大支持容量32GB 12.容量:8GB 13.硬盘 转速7200转/分钟 14.硬盘容量:1TB 15.显卡显示芯片集成 Intel? UHD Graphics 630显卡 16.主板显卡类型:集成显卡 17.芯片组Intel B360 18.声卡:集成声卡 19.网卡:1000Mbps以太网卡 |  | 台 | 2
本页小计
注：为记取规费等的使用，可在表中增设其中：“定额人工费”。
表-08
分部分项工程和单价措施项目清单与计价表
工程名称：玉屏侗族风情园AAA景区升级改造项目景区标识智能化系统建设工程（智能化系统） |  |  |  | 标段： |  |  |  | 第 17 页 共 37 页
序号 | 项目编码 | 项目名称 | 项目特征描述 |  | 计量单位 | 工程量 | 金额（元）
[7 empty] | 综合单价 |  | 合价 | 其中
暂估价
86 | 03B067 | 票务打印机 | 1.打印速度:254毫米（秒）； 2.打印方式:热敏或热转印； 3.最大打印宽度:104 毫米； 4.最大打印速度:254 毫米/秒； 5.分辨率:8点/毫米 （203DPI）； 6.通讯接口:USB RS-232串行接口； 7.CPU:32位处理器 内存：8MB 闪存4MB 8.电源规格:内建电压自动切换电源供应器，交流输入：AC100-240V，2.0A，47-63HZ 直流输出：DC 24V,3.3A,80W |  | 台 | 2
87 | 03B068 | 票务软件 | 1.售票管理子系统:主要包括：客流分析、分销商管理、年卡管理、多景区管理、领导决策系统、公务接待管理、团队申报管理、旅行社管理、导游管理、员工管理、结算中心、电子售票、门票查询、预售票核销、门票退票、售票员结算 2.检票管理子系统:分为闸机检票、手持机检票等模式、实时监控检票闸机运行情况，统计各类检票表、 3.库存系统:实现仓库设置、库存管理及出入库操作、对门票进行有效的管理、显示操作明细、库存明细等 4.领导查询系统:方便领导人员随时通过手机或平板电脑查看票务的销售和数据分析情况。 |  | 项 | 1
本页小计
注：为记取规费等的使用，可在表中增设其中：“定额人工费”。
表-08
分部分项工程和单价措施项目清单与计价表
工程名称：玉屏侗族风情园AAA景区升级改造项目景区标识智能化系统建设工程（智能化系统） |  |  |  | 标段： |  |  |  | 第 18 页 共 37 页
序号 | 项目编码 | 项目名称 | 项目特征描述 |  | 计量单位 | 工程量 | 金额（元）
[7 empty] | 综合单价 |  | 合价 | 其中
暂估价
5.统计报表分析系统:主要是对每日每周每月产生的售检票数据，生成各种类型的基础日报表周报表月报表，并对产生的基础数据进行分析。 6.客户关系（分销商）
88 | 03B069 | 自助售取票一体机 | 1.主板规格 170*170mm 2.处理器 G2020 3.接口 6串口8USB 4.硬盘 SATA3高速500G 5.内存 4G 6.系统 Win7 32位 7.显示器型号 42寸 8.可视面积 953.0(H) x 543.0(V) x 1.4(D) mm(Typ.) 9.像素间距 0.4902mm x 0.4902mm 10.信号输入方式 VGA 11.最大亮度 320 cd/㎡ 12.可视角度 60°/160°（CR＞10） 13.最佳分辨率 1920*1080/60HZ 14.工作温度 0℃～40℃ 15.工作湿度 10﹪～85﹪RH,无结露 16.供电电压 AC220V 1200mA 17.大气压 86kpa～104kpa 18.对比度 DCR 700:1 19.响应时间 5ms 20.触摸屏型号 奇拓42寸 21.触控原理类型 红外触摸屏 22.通讯方式 USB口 23.分辨率 4096*4096 24.操作温度 0℃～50℃ 25.操作灵敏度 小于150g |  | 台 | 1
本页小计
注：为记取规费等的使用，可在表中增设其中：“定额人工费”。
表-08
分部分项工程和单价措施项目清单与计价表
工程名称：玉屏侗族风情园AAA景区升级改造项目景区标识智能化系统建设工程（智能化系统） |  |  |  | 标段： |  |  |  | 第 19 页 共 37 页
序号 | 项目编码 | 项目名称 | 项目特征描述 |  | 计量单位 | 工程量 | 金额（元）
[7 empty] | 综合单价 |  | 合价 | 其中
暂估价
26.响应速度 20ms 27.触摸屏等级 防尘、防污、防爆安全型 28.扫描仪型号 新大陆 NLS-FM30 29.设备接口 RS-232 (9.6～115.2Kbps) / USB 1.1 (HID-KBW、HID-POS) 30.识别码制 2D，PDF417, Data Matrix, QR Code， 1D EAN-13(可带附加码), EAN-8(可带附加码), UPC-A(可带附加码), UPC-E(可带附加码), ISSN, ISBN, Codabar, Code 128(包括FNC1、FNC2、FNC3子集), Code 93, ITF-6, ITF-14, Interleaved 2 of 5, Industrial 2 of 5, Standard 2 of 5, Matrix 2 of 5, GS1 Databar (RSS-Expand, RSS-Limited, RSS-14), Code 39(包括Code 39 FULL ASCII), Code 11, MSI-Plessey, Plessey 31.识都精度 10mil 32.光源 White LED 33.打印方式 行点热敏打印 34.通讯方式 RS-232串口 35.打印速度 最快200mm/s 36.打印纸宽 79.5±0.5mm 37.操作温度 -10-50摄氏度 38.操作相对湿度 90% 39.电源要求 DC24V/2A 40.打印头寿命 100公里
89 | 03B070 | OTA分销系统 | 1.平台使用费/年 |  | 项 | 1
本页小计
注：为记取规费等的使用，可在表中增设其中：“定额人工费”。
表-08
分部分项工程和单价措施项目清单与计价表
工程名称：玉屏侗族风情园AAA景区升级改造项目景区标识智能化系统建设工程（智能化系统） |  |  |  | 标段： |  |  |  | 第 20 页 共 37 页
序号 | 项目编码 | 项目名称 | 项目特征描述 |  | 计量单位 | 工程量 | 金额（元）
[7 empty] | 综合单价 |  | 合价 | 其中
暂估价
90 | 03B071 | 承载服务器 | 1.处理器:≥2颗八核心英特尔XeonE5-2630v3处理器； 2.内存:≥32GB DDR4内存，主板直列至少24个内存插槽； 3.硬盘:≥2×500G SATA 热插拔硬盘，单机最大可支持29块硬盘； |  | 台 | 1
设备机房
91 | 030502001003 | 机柜、机架 | 1、规格800*600*2000 |  | 台 | 2
92 | 030701003001 | 空调器 | 1、规格：5P 2、电压：380V |  | 台 | 1
系统集成
93 | 03B072 | 系统集成费 | 系统集成费 |  | 项 | 1
旅游交通
94 | 03B189 | 保安不锈钢岗亭 | 1.2米*2米，带空调 |  | 个 | 2
95 | 040205006001 | 标线 | 停车及分区线划线1000米 |  | m | 1000
游览
游客中心
96 | 03B190 | 手绘地图、宣传折页、明信片、侗乡风情园音像制品 | 1.手绘地图8万份，宣传折页3万套，明信片3万张、侗乡风情园音像制品5万份； |  | 项 | 1
97 | 03B191 | 侗族服装采购 | 1.侗族服装采购，女装20套，男装10套 |  | 项 | 1
98 | 03B192 | 自助语音导游、导游讲解器 | 1.自助语音导游5套，导游讲解器20个 |  | 项 | 1
99 | 03B193 | 备日常应急药品、氧气袋、急救箱和急救担架 | 1.采购备日常应急药品1套，氧气袋2个、急救箱1个和急救担架1个 |  | 项 | 1
100 | 03B194 | 采购婴儿床，微波炉，婴儿座椅、沙发 | 1.采购婴儿床1个，微波炉1个，婴儿座椅1个、沙发1个 |  | 项 | 1
101 | 03B195 | 雨伞架，雨伞把， | 1.采购雨伞架2个，雨伞 |  | 项 | 1
本页小计
注：为记取规费等的使用，可在表中增设其中：“定额人工费”。
表-08
分部分项工程和单价措施项目清单与计价表
工程名称：玉屏侗族风情园AAA景区升级改造项目景区标识智能化系统建设工程（智能化系统） |  |  |  | 标段： |  |  |  | 第 21 页 共 37 页
序号 | 项目编码 | 项目名称 | 项目特征描述 |  | 计量单位 | 工程量 | 金额（元）
[7 empty] | 综合单价 |  | 合价 | 其中
暂估价
|  | 免费充电设备，寄存柜，邮政服务设施 | 40把，免费充电设备1套，寄存柜1个，邮政服务设施1套。
102 | 03B196 | i5电脑（2.9GHZ，内存4G）品牌办公电脑、扫描打印一体机 | 1.采购i5电脑（2.9GHZ，内存4G）品牌办公电脑10台。扫描打印一体机2台。 |  | 项 | 1
游客公共休息设施和观景设施
103 | 03B197 | 景区休闲座椅 | 1.景区休闲座椅50套 |  | 项 | 1
104 | 03B198 | 修复景区灯光 | 1.修复景区灯光20000平方米 |  | 项 | 1
特殊人群服务项目
105 | 03B199 | 残疾人轮椅、拐杖1、童车。修缮景区内残障设施 | 1.残疾人轮椅2个、拐杖10个、童车2辆。修缮景区内残障设施200米 |  | 项 | 1
旅游安全
106 | 03B200 | 设置安全护栏、水上拉网等（黄土江） | 1.设置安全护栏300米、水上拉网200米等（黄土江） |  | 项 | 1
107 | 03B201 | 消防器材柜 | 1.消防器材柜，长1.2m宽0.39m高1.8m |  | 个 | 2
108 | 03B202 | 消防员呼救器 | 1.RHJ240型长6cm宽4cm高8cm |  | 套 | 6
109 | 03B203 | 正压式空气呼吸器 | 1.CROIII-144-6.8-30-T高66cm宽15cm |  | 套 | 7
110 | 030901013001 | 推车式二氧化碳灭火器 | 长165cm宽22cm |  | 组 | 8
111 | 03B204 | 消防枪头 | 1.长28cm宽11cm |  | 个 | 18
112 | 030901013002 | 推车式干粉灭火器 | MFTZ/ABC35型长95cm宽35cm |  | 组 | 2
113 | 030901013003 | 手提式水基灭火器 | 长50cm宽16cm |  | 组 | 6
114 | 03B205 | 消防撬杠 | 1.消防撬杠、长90cm宽2cm |  | 根 | 1
115 | 03B206 | 消防头盔 | 1.长17cm宽20cm高17cm |  | 个 | 6
116 | 03B207 | 消防战斗服 | 1.消防战斗服、长173cm宽50cm |  | 套 | 6
本页小计
注：为记取规费等的使用，可在表中增设其中：“定额人工费”。
表-08
分部分项工程和单价措施项目清单与计价表
工程名称：玉屏侗族风情园AAA景区升级改造项目景区标识智能化系统建设工程（智能化系统） |  |  |  | 标段： |  |  |  | 第 22 页 共 37 页
序号 | 项目编码 | 项目名称 | 项目特征描述 |  | 计量单位 | 工程量 | 金额（元）
[7 empty] | 综合单价 |  | 合价 | 其中
暂估价
117 | 03B208 | 灭火防护鞋 | 1.灭火防护鞋、长28cm宽11cm高17cm |  | 双 | 6
118 | 03B209 | 消防扳手 | 1.消防扳手、长38cm宽10cm |  | 根 | 7
119 | 03B210 | 喊话器 | 1.喊话器、长25cm宽15cm |  | 套 | 1
120 | 03B211 | 消防安全绳 | 1.消防安全绳、长22cm宽6cm |  | 根 | 8
121 | 03B212 | 消防开花水枪 | 1.消防开花水枪、长30cm宽12cm |  | 套 | 2
122 | 03B213 | 隔热防护服 | 1.隔热防护服、长165cm宽42cm |  | 套 | 1
123 | 03B214 | 消防安全腰带 | 1.消防安全腰带、长95cm宽7cm |  | 根 | 6
124 | 03B215 | 灭火毯 | 1.灭火毯、280型长1.5m宽1.5m |  | 张 | 5
125 | 03B216 | 消防斧 | 1.消防斧、长26cm宽17cm |  | 把 | 8
126 | 03B217 | 消防自救呼吸器 | 1.消防自救呼吸器、长13cm宽10cm高20cm |  | 套 | 18
127 | 03B218 | 佩戴式照明灯 | 1.佩戴式照明灯、长8cm宽5cm高8cm |  | 套 | 6
128 | 03B219 | 消防水带 | 1.消防水带、长25m宽10cm |  | 卷 | 22
129 | 03B220 | 消防手套 | 1.消防手套、长27cm宽14cm |  | 双 | 6
130 | 03B221 | 手提式照明灯 | 1.手提式照明灯、长19cm宽10cm |  | 套 | 6
131 | 03B222 | 对讲机 | 1.对讲机、长5cm宽3cm高21cm |  | 套 | 5
卫生
132 | 03B223 | 卷纸纸巾、洗手液、挂衣钩、卷纸架4、存储式热水器，干手设备，改装第三卫生间，配备相关设施。 | 1.卷纸纸巾2箱、洗手液1件、挂衣钩100个、卷纸架40个、存储式热水器8个，干手设备6个，改装第三卫生间1个，配备相关设施。 |  | 项 | 1
133 | 03B224 | 编制4A景区总体规划及规划环评报告 | 1.编制4A景区总体规划及规划环评报告 |  | 项 | 1
本页小计
注：为记取规费等的使用，可在表中增设其中：“定额人工费”。
表-08
分部分项工程和单价措施项目清单与计价表
工程名称：玉屏侗族风情园AAA景区升级改造项目景区标识智能化系统建设工程（智能化系统） |  |  |  | 标段： |  |  |  | 第 23 页 共 37 页
序号 | 项目编码 | 项目名称 | 项目特征描述 |  | 计量单位 | 工程量 | 金额（元）
[7 empty] | 综合单价 |  | 合价 | 其中
暂估价
综合管理
134 | 03B225 | 建成数字虚拟景区实现网上游览、有中英文语种；景区智能化设施（明细），建设侗乡风情园网站 | 1.建成数字虚拟景区实现网上游览、有中英文语种；景区智能化设施（明细），建设侗乡风情园网站。 |  | 项 | 1
135 | 03B226 | 增设电子显示屏播放介绍本景区的旅游专题片、游客接待中心外户外电子宣传显示屏 | 1.增设电子显示屏播放介绍本景区的旅游专题片、游客接待中心外户外电子宣传显示屏8平方米。 |  | 项 | 1
136 | 03B227 | 松树林绿化、美化、栽种各季花草 | 1.松树林绿化、美化、栽种各季花草2000平方米 |  | 项 | 1
资源和环境的保护
137 | 03B228 | 环境氛围、检测报告 | 1.景区空气质量检测报告； 2.景区地表水质量检测报告； 3.景区环境噪声检测报告； 4.景区废水检测报告； |  | 项 | 1
138 | 03B229 | 其它景区设施设备维护 | 1.其它景区设施设备维护 |  | 项 | 1
标识标牌
景区导视
139 | 03B073 | 精神堡垒 | 规格（单位mm）：2000*10000 1.100*5t镀锌方通熔焊成龙骨钢架。焊缝打磨并做防锈处理。 2、螺纹钢筋焊接地笼，双层20mm钢板与龙骨熔焊链接，防锈处理。 3、2mm不锈钢板封面，激光切割焊接成型，焊缝打磨光滑。 4、无尘颗粒车间，烤漆 |  | 个 | 1
本页小计
注：为记取规费等的使用，可在表中增设其中：“定额人工费”。
表-08
分部分项工程和单价措施项目清单与计价表
工程名称：玉屏侗族风情园AAA景区升级改造项目景区标识智能化系统建设工程（智能化系统） |  |  |  | 标段： |  |  |  | 第 24 页 共 37 页
序号 | 项目编码 | 项目名称 | 项目特征描述 |  | 计量单位 | 工程量 | 金额（元）
[7 empty] | 综合单价 |  | 合价 | 其中
暂估价
表面三涂三烤处理，涂层厚度大于或等于35微米。热转印木纹饰面、热转印大理石效果饰面。 5、高亮防水正不锈钢包边面发光字（大字、箭头）。 6、图案丝网印刷。
140 | 03B074 | 总导览图 | 1.规格单位（mm）:5850*2780 2.镀锌方钢焊接成型主立柱，底部熔焊10mm钢板连接件，花纹为5mm激光切割成型，与立柱焊接，打磨光滑。无明显刮痕。 3.装饰柱:不锈钢激光切割焊接成型，表面打磨光滑。 4.2mm铝板做旧，文字内容雕刻填漆。 4、无尘颗粒车间，烤漆表面三涂三烤处理，涂层厚度大于或等于35微米。热转印木纹饰面。 5.圆点为不锈钢围边成型，打磨光滑，表面烤漆。顶部LOGO2mm铝板激光切割雕刻填漆 |  | 个 | 4
141 | 03B075 | 导览图+游客须知 | 1.规格单位（mm）:3200*2600 2.镀锌方钢焊接成型主立柱，底部熔焊10mm钢板连接件，花纹为5mm激光切割成型，与立柱焊接，打磨光滑。无明显刮痕。 3.装饰柱:不锈钢激光切割焊接成型，表面打磨光滑。 4.2mm铝板做旧，文字内容雕刻填漆。 |  | 个 | 8
本页小计
注：为记取规费等的使用，可在表中增设其中：“定额人工费”。
表-08
分部分项工程和单价措施项目清单与计价表
工程名称：玉屏侗族风情园AAA景区升级改造项目景区标识智能化系统建设工程（智能化系统） |  |  |  | 标段： |  |  |  | 第 25 页 共 37 页
序号 | 项目编码 | 项目名称 | 项目特征描述 |  | 计量单位 | 工程量 | 金额（元）
[7 empty] | 综合单价 |  | 合价 | 其中
暂估价
4、无尘颗粒车间，烤漆表面三涂三烤处理，涂层厚度大于或等于35微米。热转印木纹饰面。 5.圆点为不锈钢围边成型，打磨光滑，表面烤漆。顶部LOGO2mm铝板激光切割雕刻填漆
142 | 03B076 | 游客中心通知栏 | 1.规格单位（mm）:5000*6450*500 2.户外电子显示屏（双色） |  | 个 | 1
143 | 03B077 | 游客服务中心门头 | 1.规格单位（mm）:6000*1200 2.不锈钢底板，表面仿木纹； 3.立体发光字； 4.花纹UV打印。 |  | 个 | 1
144 | 03B078 | 游客中心宣传栏 | 1.规格单位（mm）:5500*2400 2.镀锌方钢焊接成型主立柱，底部熔焊10mm钢板连接件，花纹为5mm激光切割成型，与立柱焊接，打磨光滑。无明显刮痕。 3.装饰柱:不锈钢激光切割焊接成型，表面打磨光滑。 4.可更换信息内容，液压杆开启； 4、无尘颗粒车间，烤漆表面三涂三烤处理，涂层厚度大于或等于35微米。热转印木纹饰面。 5.圆点为不锈钢围边成型，打磨光滑，表面烤漆。 |  | 个 | 10
145 | 03B079 | 游客中心功能门牌 | 1.规格单位（mm）:600*200 2.不锈钢成型，表面仿木纹漆； |  | 个 | 10
本页小计
注：为记取规费等的使用，可在表中增设其中：“定额人工费”。
表-08
分部分项工程和单价措施项目清单与计价表
工程名称：玉屏侗族风情园AAA景区升级改造项目景区标识智能化系统建设工程（智能化系统） |  |  |  | 标段： |  |  |  | 第 26 页 共 37 页
序号 | 项目编码 | 项目名称 | 项目特征描述 |  | 计量单位 | 工程量 | 金额（元）
[7 empty] | 综合单价 |  | 合价 | 其中
暂估价
3.底板2mm铝板做旧，文字部分腐蚀填漆
146 | 03B080 | 售票处显示屏 | 1.规格单位（mm）:1000*2000 2.户外电子显示屏（双色） |  | 个 | 4
147 | 03B081 | 车行导向标识 | 1.规格单位（mm）:1950*4500 2.镀锌方钢焊接成型主立柱，底部熔焊10mm钢板连接件，花纹为5mm激光切割成型，与立柱焊接，打磨光滑。无明显刮痕。 3.装饰柱:不锈钢激光切割焊接成型，表面打磨光滑。 4.2mm铝板做旧，文字立体字烤漆。 4、无尘颗粒车间，烤漆表面三涂三烤处理，涂层厚度大于或等于35微米。热转印木纹饰面。 5.圆点为不锈钢围边成型，打磨光滑，表面烤漆。 |  | 个 | 6
148 | 03B082 | 人形指示标识（风向标) | 1.规格单位（mm）:700*3000 2.镀锌方钢焊接成型主立柱，底部熔焊10mm钢板连接件，花纹为5mm激光切割成型，与立柱焊接，打磨光滑。无明显刮痕。 3.装饰柱:不锈钢激光切割焊接成型，表面打磨光滑。 4.风向标:2mm不锈钢激光切割，焊接成型。图文腐蚀填漆 5.无尘颗粒车间，烤漆表面三涂三烤处理，涂层厚度大于或等于35微 |  | 个 | 40
本页小计
注：为记取规费等的使用，可在表中增设其中：“定额人工费”。
表-08
分部分项工程和单价措施项目清单与计价表
工程名称：玉屏侗族风情园AAA景区升级改造项目景区标识智能化系统建设工程（智能化系统） |  |  |  | 标段： |  |  |  | 第 27 页 共 37 页
序号 | 项目编码 | 项目名称 | 项目特征描述 |  | 计量单位 | 工程量 | 金额（元）
[7 empty] | 综合单价 |  | 合价 | 其中
暂估价
米。热转印木纹饰面。 6.圆点为不锈钢围边成型，打磨光滑，表面烤漆。
149 | 03B083 | 人形指示标识（附璧式) | 1.规格单位（mm）:280*400 2.2mm铝板折弯腐蚀做旧，图文腐蚀填漆 3.花纹UV打印； 4.装饰钉固定； |  | 个 | 28
150 | 03B084 | 景点介绍 | 1.规格单位（mm）:980*2300 2.镀锌方钢焊接成型主立柱，底部熔焊10mm钢板连接件，花纹为5mm激光切割成型，与立柱焊接，打磨光滑。无明显刮痕。 3.装饰柱:不锈钢激光切割焊接成型，表面打磨光滑。 4.2mm铝板做旧，文字内容雕刻填漆。 4、无尘颗粒车间，烤漆表面三涂三烤处理，涂层厚度大于或等于35微米。热转印木纹饰面。 5.圆点为不锈钢围边成型，打磨光滑，表面烤漆。顶部LOGO2mm铝板激光切割雕刻填漆 |  | 个 | 13
151 | 03B085 | 景点定位标识 | 1.规格单位（mm）:2000*2600 1、镀锌方钢焊接成型主立柱，底部熔焊10mm钢板连接件，花纹为5mm激光切割成型，与立柱焊接，打磨光滑。无明显刮痕。 2、装饰柱：不锈钢激光切割焊接成型，表面打磨光滑。 3、2mm铝板做旧，文字 |  | 个 | 13
本页小计
注：为记取规费等的使用，可在表中增设其中：“定额人工费”。
表-08
分部分项工程和单价措施项目清单与计价表
工程名称：玉屏侗族风情园AAA景区升级改造项目景区标识智能化系统建设工程（智能化系统） |  |  |  | 标段： |  |  |  | 第 28 页 共 37 页
序号 | 项目编码 | 项目名称 | 项目特征描述 |  | 计量单位 | 工程量 | 金额（元）
[7 empty] | 综合单价 |  | 合价 | 其中
暂估价
内容雕刻填漆。 4、无尘颗粒车间，烤漆表面三涂三烤处理，涂层厚度大于或等于35微米。热转印木纹饰面。 5、圆点为不锈钢围边成型，打磨光滑，表面烤漆。花纹镂空
152 | 03B118 | 卫生间导视 | 1.规格单位（mm）:275*2000 2.镀锌方钢焊接成型主立柱，底部熔焊10mm钢板连接件，，与立柱焊接，打磨光滑。无明显刮痕。 3.文字立体字烤漆，丝网印刷； |  | 个 | 25
153 | 03B086 | 卫生间门头 | 1.规格单位（mm）:1100*450 2.不锈钢造型，表面仿木纹处理； 3.底板铝板做旧，文字部分镂空；夜间发光 |  | 个 | 6
154 | 03B087 | 卫生间门牌 | 1.规格单位（mm）:175*320 2.亚克力雕刻成型，表面仿木纹漆； 3.底板2mm铝板做旧，图文腐蚀填漆； |  | 个 | 30
155 | 03B088 | 停车场标识 | 1.规格单位（mm）:1030*3500 2.镀锌方钢焊接成型主立柱，底部熔焊10mm钢板连接件，花纹为5mm激光切割成型，与立柱焊接，打磨光滑。无明显刮痕。 3.装饰柱:不锈钢激光切割焊接成型，表面打磨光滑。 4.2mm铝板做旧，文字内容雕刻填漆。 4、无尘颗粒车间， |  | 个 | 6
本页小计
注：为记取规费等的使用，可在表中增设其中：“定额人工费”。
表-08
分部分项工程和单价措施项目清单与计价表
工程名称：玉屏侗族风情园AAA景区升级改造项目景区标识智能化系统建设工程（智能化系统） |  |  |  | 标段： |  |  |  | 第 29 页 共 37 页
序号 | 项目编码 | 项目名称 | 项目特征描述 |  | 计量单位 | 工程量 | 金额（元）
[7 empty] | 综合单价 |  | 合价 | 其中
暂估价
烤漆表面三涂三烤处理，涂层厚度大于或等于35微米。热转印木纹饰面。 5.圆点为不锈钢围边成型，打磨光滑，表面烤漆。顶部LOGO2mm铝板激光切割雕刻填漆 6.信息部分发光
156 | 03B089 | 停车场须知 | 1.规格单位（mm）:850*2400 2.镀锌圆柱 3.底板铝板面贴反光膜 |  | 个 | 5
157 | 03B090 | 停车场交通标识牌 | 1.规格单位（mm）:φ600 600*900 H=3000 2.镀锌圆柱 3.底板铝板面贴反光膜 |  | 个 | 20
158 | 03B091 | 停车场内道路流向标识 | 1.规格单位（mm）:φ600 2.铝板表面反光膜，现场附墙安装 |  | 个 | 20
159 | 03B092 | 小心台阶等（地面贴牌） | 1.规格单位（mm）:300*120 2.0mm厚304#不锈钢腐蚀填漆 |  | 个 | 200
160 | 03B093 | 请勿翻越，小心落水等（立牌） | 1.规格单位（mm）:200*200*1000 2.2mm不锈钢激光切割焊接成型，表面仿木纹漆，图文丝印， |  | 个 | 450
161 | 03B094 | 提示标识（贴墙） | 1.规格单位（mm）:300*120 2.3mm亚克力UV打印 |  | 个 | 600
162 | 03B095 | 花草牌 | 1.规格单位（mm）:520*880 2.2mm不锈钢激光切割焊接成型，表面仿木纹漆，图文丝印，箱体1.2mm不锈钢切割焊接精工打磨成型，表面烤漆热转印仿大理石效果处理。 3.5mm铁艺花环，表面烤漆 |  | 个 | 100
本页小计
注：为记取规费等的使用，可在表中增设其中：“定额人工费”。
表-08
分部分项工程和单价措施项目清单与计价表
工程名称：玉屏侗族风情园AAA景区升级改造项目景区标识智能化系统建设工程（智能化系统） |  |  |  | 标段： |  |  |  | 第 30 页 共 37 页
序号 | 项目编码 | 项目名称 | 项目特征描述 |  | 计量单位 | 工程量 | 金额（元）
[7 empty] | 综合单价 |  | 合价 | 其中
暂估价
163 | 03B096 | 树名牌 | 1.规格单位（mm）:240*240 2.3mm厚亚克力喷漆丝印 |  | 个 | 300
164 | 03B097 | 垃圾桶 | 1.规格单位（mm）:970*1020*500 2.2mm不锈钢激光切割焊接成型，表面仿木纹漆，图文丝印， |  | 个 | 100
165 | 03B098 | 户外长椅 | 1.规格单位（mm）:2300*650*500 2.防腐木长椅 |  | 个 | 50
166 | 03B099 | 游客中心制度牌 | 1.规格单位（mm）:900*600 2.5mm亚克力UV打印 |  | 个 | 20
167 | 03B100 | 景观小品 | 人形 |  | 套 | 10
168 | 03B101 | 健康步道精神堡垒 | 1.规格单位（mm）:1200*4800 2.不锈钢成型，表面烤漆；立体字烤漆 |  | 套 | 1
169 | 03B102 | 健康步道平面图 | 1.规格单位（mm）:1050*2000 2.不锈钢成型，表面烤漆；内容文字丝印 |  | 套 | 1
170 | 03B103 | 起点终点 | 1.规格单位（mm）:1300*2000 2.不锈钢成型，表面烤漆；内容文字丝印 |  | 套 | 2
171 | 03B104 | 运动须知 | 1.规格单位（mm）:695*2000 2.不锈钢成型，表面烤漆；内容文字丝印 |  | 套 | 1
172 | 03B105 | 公里数提示 | 1.规格单位（mm）:1450*1800 2.不锈钢成型，表面烤漆；内容文字丝印 |  | 个 | 2
173 | 03B106 | 百米提示 | 1.规格单位（mm）:760*1000 2.不锈钢成型，表面烤漆；内容文字丝印 |  | 个 | 26
174 | 03B107 | 建设步道景观小品1 | 1.规格单位（mm）:2000*13000 2.不锈钢成型，表面烤 |  | 个 | 1
本页小计
注：为记取规费等的使用，可在表中增设其中：“定额人工费”。
表-08
分部分项工程和单价措施项目清单与计价表
工程名称：玉屏侗族风情园AAA景区升级改造项目景区标识智能化系统建设工程（智能化系统） |  |  |  | 标段： |  |  |  | 第 31 页 共 37 页
序号 | 项目编码 | 项目名称 | 项目特征描述 |  | 计量单位 | 工程量 | 金额（元）
[7 empty] | 综合单价 |  | 合价 | 其中
暂估价
漆；内容文字丝印
175 | 03B108 | 建设步道景观小品2 | 1.规格单位（mm）:1600*1600 2.不锈钢成型，表面烤漆；内容文字丝印 |  | 个 | 1
176 | 03B109 | 建设步道景观小品3 | 1.规格单位（mm）:1500*1500 2.不锈钢成型，表面烤漆；内容文字丝印 |  | 个 | 1
177 | 03B110 | 建设步道景观小品4 | 1.规格单位（mm）:2000*1600 2.不锈钢成型，表面烤漆；内容文字丝印 |  | 个 | 1
178 | 03B111 | 建设步道景观小品5 | 1.规格单位（mm）:2000*2800 2.不锈钢成型，表面烤漆；内容文字丝印 |  | 个 | 1
179 | 03B112 | 建设步道景观小品6 | 1.规格单位（mm）:2000*2800 |  | 个 | 1
180 | 03B113 | 建设步道景观小品7 | 1.规格（单位mm）:1600*1600 2.不锈钢成型，表面烤漆；内容文字丝印 |  | 个 | 1
181 | 03B114 | 四大基石标语 | 1.规格单位（mm）:900*1800 2.不锈钢成型，表面烤漆；内容文字丝印 |  | 套 | 5
182 | 03B115 | 三减三健标语 | 1.规格单位（mm）:400*1800 2.不锈钢成型，表面烤漆；内容文字丝印 |  | 套 | 3
183 | 03B116 | 健康标语 | 1.规格单位（mm）:1400*1600 2.不锈钢成型，表面烤漆；内容文字丝印 |  | 套 | 5
184 | 03B117 | 地面彩喷 | 1.地面彩喷 |  | m2 | 150
民宿酒店导视
185 | 03B119 | 定位标识/导览图 | 1.规格（mm）:2140*2600 2.镀锌方钢焊接成型主 |  | 个 | 2
本页小计
注：为记取规费等的使用，可在表中增设其中：“定额人工费”。
表-08
分部分项工程和单价措施项目清单与计价表
工程名称：玉屏侗族风情园AAA景区升级改造项目景区标识智能化系统建设工程（智能化系统） |  |  |  | 标段： |  |  |  | 第 32 页 共 37 页
序号 | 项目编码 | 项目名称 | 项目特征描述 |  | 计量单位 | 工程量 | 金额（元）
[7 empty] | 综合单价 |  | 合价 | 其中
暂估价
立柱，底部熔焊10mm钢板连接件，花纹为5mm激光切割成型，与立柱焊接，打磨光滑。无明显刮痕。 3.装饰柱:不锈钢激光切割焊接成型，表面打磨光滑。 4.2mm铝板做旧，文字内容雕刻填漆。 4、无尘颗粒车间，烤漆表面三涂三烤处理，涂层厚度大于或等于35微米。热转印木纹饰面。 5.圆点为不锈钢围边成型，打磨光滑，表面烤漆。
186 | 03B120 | 多向指示 | 1.规格（mm）:670*2800 2.不锈钢成型，精工打磨，表面仿木纹漆； 3.镂空内置灯片光源，白玻饰面； 4.背发光字； 5.logo和花纹立体造型，UV打印。 |  | 个 | 6
187 | 03B121 | 小木屋门牌 | 1.规格（mm）:240*1200*80 2.不锈钢成型，精工打磨，表面仿木纹漆； 3.镂空，背衬亚克力，内打灯。 4.花纹logo丝印 |  | 个 | 4
188 | 03B122 | 外墙字 | 1.规格（mm）:800*2920 2.不锈钢激光切割围边成型，表面烤漆，背面丝杆挑空安装，背面藏LED防水光源，背光； |  | 个 | 6
189 | 03B123 | 定位标识 | 1.规格（mm）:270*1650 2.不锈钢成型，精工打磨，表面仿木纹漆； 3.中文背面发光，外文镂空，背衬亚克力，内打灯。 4.花纹logo丝印 |  | 个 | 8
本页小计
注：为记取规费等的使用，可在表中增设其中：“定额人工费”。
表-08
分部分项工程和单价措施项目清单与计价表
工程名称：玉屏侗族风情园AAA景区升级改造项目景区标识智能化系统建设工程（智能化系统） |  |  |  | 标段： |  |  |  | 第 33 页 共 37 页
序号 | 项目编码 | 项目名称 | 项目特征描述 |  | 计量单位 | 工程量 | 金额（元）
[7 empty] | 综合单价 |  | 合价 | 其中
暂估价
190 | 03B124 | 景点立牌1 | 1.规格（mm）:380*800 2、不锈钢成型，精工打磨，表面仿木纹漆； 3、浅色凸起烤漆，内容丝印。 |  | 个 | 13
191 | 03B125 | 楼栋标识 | 1.规格（mm）:190*900 2.不锈钢成型，精工打磨，表面仿木纹漆； 3.浅色凸起烤漆，内容丝印。 4.中文15mmPVC雕刻喷漆； |  | 个 | 3
192 | 03B126 | 民宿入口门头 | 1.规格（mm）:2800*540 2.2mm不锈钢激光切割焊接成型，表面仿木纹漆，文字镂空，背衬亚克力，内发光；花纹丝印 |  | 个 | 1
193 | 03B127 | 民宿入口导视 | 1.规格（mm）:290*1600 2.2mm不锈钢激光切割焊接成型，表面仿木纹漆，文字镂空，背衬亚克力，内发光；花纹丝印 |  | 个 | 4
194 | 03B128 | 民宿侧招 | 1.规格（mm）:450*1600 2.2mm不锈钢激光切割焊接成型，表面仿木纹漆，文字立体字，背发光；侧边靠墙安装； |  | 个 | 4
195 | 03B129 | 春夏秋天入口标识 | 1.规格（mm）:800*800 2.2mm不锈钢激光切割焊接成型，表面仿木纹漆，文字镂空，背衬亚克力，内发光； |  | 个 | 4
196 | 03B130 | 卫生间导视 | 1.规格（mm）:400*2000 2.2mm不锈钢激光切割焊接成型，表面仿木纹漆，文字镂空，背衬亚克力，内发光；花纹丝印 |  | 个 | 3
197 | 03B131 | 卫生间门头 | 1.规格（mm）:1000*350 2.2mm不锈钢激光切割焊接成型，表面仿木纹 |  | 个 | 1
本页小计
注：为记取规费等的使用，可在表中增设其中：“定额人工费”。
表-08
分部分项工程和单价措施项目清单与计价表
工程名称：玉屏侗族风情园AAA景区升级改造项目景区标识智能化系统建设工程（智能化系统） |  |  |  | 标段： |  |  |  | 第 34 页 共 37 页
序号 | 项目编码 | 项目名称 | 项目特征描述 |  | 计量单位 | 工程量 | 金额（元）
[7 empty] | 综合单价 |  | 合价 | 其中
暂估价
漆，文字镂空，背衬亚克力，内发光；花纹丝印
198 | 03B132 | 食堂入口标识 | 1.规格（mm）:1500*510 2.不锈钢成型，精工打磨，表面仿木纹漆； 3.浅色凸起烤漆，内容丝印。 4.中文15mmPVC雕刻喷漆； |  | 个 | 1
199 | 03B133 | 楼层导向 | 1.规格（mm）:480*80 2.3mm不锈钢激光切割成型；背种丝杆，附墙安装 |  | 个 | 22
200 | 03B134 | 房间门牌 | 1.规格（mm）:120*300 2.不锈钢表面仿木纹，不锈钢镂空，背衬亚克力，内打灯 |  | 个 | 77
201 | 03B135 | 功能门牌 | 1.规格（mm）:220*80 2.5mm亚克力UV 打印 |  | 个 | 16
202 | 03B136 | 二次搬运及安装费等 | 1.运费，安装费 |  | 项 | 1
景区导视维修
203 | 03B137 | 精神堡垒 | 1.规格（mm）:1000*6000*2 2.原面板发光字拆除；更换新发光字 |  | 套 | 2
204 | 03B138 | 三合一 | 1.规格（mm）:1000*1370 2.换面板内容和logo |  | 块 | 12
205 | 03B139 | 二合一 | 1.规格（mm）:1000*1370 2.换面板内容和logo |  | 块 | 6
206 | 03B140 | 人形指示标识（风向标) | 1.规格（mm）:700*165 2.换面板内容和logo |  | 块 | 136
207 | 03B141 | 景点介绍 | 1.规格（mm）:640*1000 2.换面板内容和logo |  | 块 | 7
208 | 03B142 | 卫生间导视 | 1.规格（mm）:400*600 2.换面板内容和logo |  | 块 | 10
209 | 03B143 | 停车场标识 | 1.规格（mm）:510*875 2.换面板内容和logo |  | 块 | 4
本页小计
注：为记取规费等的使用，可在表中增设其中：“定额人工费”。
表-08
分部分项工程和单价措施项目清单与计价表
工程名称：玉屏侗族风情园AAA景区升级改造项目景区标识智能化系统建设工程（智能化系统） |  |  |  | 标段： |  |  |  | 第 35 页 共 37 页
序号 | 项目编码 | 项目名称 | 项目特征描述 |  | 计量单位 | 工程量 | 金额（元）
[7 empty] | 综合单价 |  | 合价 | 其中
暂估价
210 | 03B144 | 警示（立牌） | 1.规格（mm）:230*470 2.换面板内容和logo |  | 块 | 40
211 | 03B145 | 奥特莱斯 | 1.补U字 |  | 块 | 1
212 | 03B146 | 奥特莱斯 | 1.补面板 |  | 块 | 1
213 | 03B147 | 花草牌 | 1.规格（mm）:420*260 2.换面板内容和logo |  | 块 | 100
外部导视系统
沪昆、铜大高速公路路牌更换2个
214 | 03B148 | 铝板+3M钻石级反光膜 | 1.铝板3mm 3.8m×4.6 m |  | m2 | 34.96
215 | 03B150 | 吊运安装 | 1.吊运安装 |  | 项 | 2
玉屏至侗乡风情园 F杆路牌11个
216 | 03B149 | F主立杆 横臂杆 | 1.φ245mm×6mm×7.5m φ145mm×3mm×5m |  | 套 | 11
217 | 03B151 | 横臂发兰和加强三角劲板 | 1.16mm×1.5㎡ |  | ㎡ | 16.5
218 | 03B152 | 基础发兰 | 1.20mm×800×800mm |  | kg | 1232
219 | 03B153 | 基础螺杆 | 1.M301.5m×10支 |  | 支 | 110
220 | 03B154 | 板面 | 1.铝板3mm×3.6m×2.4 m |  | m2 | 95.04
221 | 03B155 | 反光膜 | 1.3M高强级 |  | m2 | 95.04
222 | 03B156 | 铝槽 | 1.70×300×3mm |  | m | 308
223 | 03B157 | 铝角铁包边 | 1.30mm×30mm×3m |  | m | 132
224 | 03B158 | 挂扣 | 1.40×3mm |  | 套 | 220
225 | 03B159 | 混凝土基础 | 1.5m×1.5m×2m |  | m3 | 49.5
226 | 03B160 | 吊运安装 | 1.吊运安装 |  | 项 | 11
收费站路口路牌更换(无立柱）3个
227 | 03B161 | 玉屏高速出口 | 1.高强级反光膜+铝板 2.4×4.4 m |  | m2 | 9.6
228 | 03B162 | 彭厨门口 | 1.高强级反光膜2.5×3.2 m |  | m2 | 8
本页小计
注：为记取规费等的使用，可在表中增设其中：“定额人工费”。
表-08
分部分项工程和单价措施项目清单与计价表
工程名称：玉屏侗族风情园AAA景区升级改造项目景区标识智能化系统建设工程（智能化系统） |  |  |  | 标段： |  |  |  | 第 36 页 共 37 页
序号 | 项目编码 | 项目名称 | 项目特征描述 |  | 计量单位 | 工程量 | 金额（元）
[7 empty] | 综合单价 |  | 合价 | 其中
暂估价
229 | 03B163 | 高铁站出口 | 1.高强级反光膜+铝板 2.4×1.5 m |  | m2 | 3.6
230 | 03B164 | 吊运安装 | 1.吊运安装 |  | 项 | 3
振兴米业门口双立柱路牌1个
231 | 03B165 | 双立柱 | 1.φ160mm×6mm×6m |  | 套 | 1
232 | 03B166 | 基础发兰 | 1.20mm×600×600mm |  | kg | 72
233 | 03B167 | 基础螺杆 | M301.5m×4支 |  | 套 | 2
234 | 03B168 | 板面 | 1.铝板3mm×3.6m×2.4 m |  | m2 | 8.64
235 | 03B169 | 反光膜 | 1.3M高强级 |  | m2 | 8.64
236 | 03B170 | 铝槽 | 1.70×300×3mm |  | m | 28
237 | 03B171 | 铝角铁包边 | 1.30mm×30mm×2.5m |  | m | 14
238 | 03B172 | 挂扣 | 1.40×3mm |  | 套 | 20
239 | 03B173 | 混凝土基础 | 1. 0.8m×0.8m×1m 2个 |  | m3 | 1.28
240 | 03B174 | 吊运安装 | 1.吊运安装 |  | 项 | 1
客服务中心广告
241 | 03B175 | 景区各项规章制度 | 1.55Ｘ0.8 |  | 块 | 80
242 | 03B176 | 工作人员一览表 | 1.55Ｘ0.8 |  | 块 | 4
243 | 03B177 | 消防制度 | 1.2Ｘ2.4 |  | 块 | 1
244 | 03B178 | 游客服务中心 | 1.喷绘+木架 |  | 套 | 2
245 | 03B179 | 微型消防站、医务室、警务室、ＰＶＣＵＶ打印 | 1.微型消防站、医务室、警务室、ＰＶＣＵＶ打印 |  | 套 | 3
246 | 03B180 | 水晶吊牌 | 1.水晶吊牌 |  | 个 | 9
247 | 03B181 | 母婴室、禁止攀爬 | 1.母婴室、禁止攀爬 |  | 套 | 2
248 | 03B182 | 玉屏至亚鱼车牌 | 1.玉屏至亚鱼车牌 |  | 块 | 1
249 | 03B183 | 经理室门牌 | 1.经理室门牌 |  | 块 | 9
250 | 03B184 | 游客服务中心 、发光字+簸箕 | 1.游客服务中心 、发光字+簸箕 |  | 套 | 7
251 | 03B185 | 游客服务中心 | 1.游客服务中心 |  | 套 | 7
本页小计
注：为记取规费等的使用，可在表中增设其中：“定额人工费”。
表-08
分部分项工程和单价措施项目清单与计价表
工程名称：玉屏侗族风情园AAA景区升级改造项目景区标识智能化系统建设工程（智能化系统） |  |  |  | 标段： |  |  |  | 第 37 页 共 37 页
序号 | 项目编码 | 项目名称 | 项目特征描述 |  | 计量单位 | 工程量 | 金额（元）
[7 empty] | 综合单价 |  | 合价 | 其中
暂估价
|  | 、发光字+簸箕 | 、发光字+簸箕
金色侗乡健康步道标识标牌
252 | 03B186 | 健康步道标识 | 1.规格（mm）:200X150 |  | 套 | 4
253 | 03B187 | 运动须知、 科普知识牌、养生标识牌 | 1.规格（mm）:200X100 |  | 套 | 12
254 | 03B188 | 健康步道小标识牌 | 1.60-80 |  | 块 | 30
| 2 | 单价措施项目费
本页小计
合 计
注：为记取规费等的使用，可在表中增设其中：“定额人工费”。
表-08

## 表-11 总价措施项目清单与计价表
总价措施项目清单与计价表
工程名称：玉屏侗族风情园AAA景区升级改造项目景区标识智能化系统建设工程（智能化系统） |  |  |  | 标段： | [5 empty] | 第 1 页 共 1 页
序号 | 项目编码 | 项目名称 | 计算基数 |  | 费率(%) | 金额(元) |  | 调整费率(%) | 调整后金额(元) |  | 备注
1 | 1.1 | 安全文明施工费 | [8 empty] | 1.1.1+1.1.2+1.1.3+1.1.4
2 | 1.1.1 | 环境保护费 | 分部分项人工预算价+单价措施人工预算价 |  | 0.73 | [5 empty] | 分部分项人工预算价+单价措施人工预算价
3 | 1.1.2 | 文明施工费 | 分部分项人工预算价+单价措施人工预算价 |  | 0.75 | [5 empty] | 分部分项人工预算价+单价措施人工预算价
4 | 1.1.3 | 安全施工费 | 分部分项人工预算价+单价措施人工预算价 |  | 1.26 | [5 empty] | 分部分项人工预算价+单价措施人工预算价
5 | 1.1.4 | 临时设施费 | 分部分项人工预算价+单价措施人工预算价 |  | 3.83 | [5 empty] | 分部分项人工预算价+单价措施人工预算价
6 | 1.2 | 夜间和非夜间施工增加费 | 分部分项人工预算价+单价措施人工预算价 |  | 0.19 | [5 empty] | 分部分项人工预算价+单价措施人工预算价
7 | 1.3 | 二次搬运费
8 | 1.4 | 冬雨季施工增加费 | 分部分项人工预算价+单价措施人工预算价 |  | 0.53 | [5 empty] | 分部分项人工预算价+单价措施人工预算价
9 | 1.5 | 工程及设备保护费 | 分部分项人工预算价+单价措施人工预算价 |  | 0.41 | [5 empty] | 分部分项人工预算价+单价措施人工预算价
合 计
编制人（造价人员）： | [6 empty] | 复核人（造价工程师）：
注：1.“计算基础”中安全文明施工费可为“定额基价”、“定额人工费”或“定额人工费+定额机械费”，其他项目可为“定额人工费”或“定额人工费+定额机械费”。 2.按施工方案计算的措施费，若无“计算基础”和“费率”的数值，也可只填“金额”数值，但应在备注栏说明施工方案出处或计算方法。
表-11

## 表-12 其他项目清单与计价汇总表
其他项目清单与计价汇总表
工程名称：玉屏侗族风情园AAA景区升级改造项目景区标识智能化系统建设工程（智能化系统） |  | 标段： |  |  | 第 1 页 共 1 页
序号 | 项目名称 |  | 金额（元） | 结算金额（元） |  | 备注
1 | 暂列金额 |  |  |  |  | 明细详见表-12-1
2 | 暂估价
2.1 | 材料（工程设备）暂估价 |  | - |  |  | 明细详见表-12-2
2.2 | 专业工程暂估价 |  |  |  |  | 明细详见表-12-3
3 | 计日工 |  |  |  |  | 明细详见表-12-4
4 | 总承包服务费 |  |  |  |  | 明细详见表-12-5
5 | 索赔与现场签证 |  | - |  |  | 明细详见表-12-6
合 计 | [5 empty] | —
注：材料（工程设备）暂估单价进入清单项目综合单价，此处不汇总。
表—12

## 表-12-1 暂列金额表
暂列金额明细表
工程名称：玉屏侗族风情园AAA景区升级改造项目景区标识智能化系统建设工程（智能化系统） |  | 标段： |  |  | 第 1 页 共 1 页
序号 | 项目名称 |  | 计量单位 | 暂定金额（元） |  | 备注
1
合 计 | [5 empty] | —
注：此表由招标人填写，如不能详列，也可只列暂列金额总额，投标人应将上述暂列金额计入投标总价中。
表—12—1

## 表-12-2 材料（工程设备）暂估价及调整表
材料（工程设备）暂估单价及调整表
工程名称：玉屏侗族风情园AAA景区升级改造项目景区标识智能化系统建设工程（智能化系统） |  |  | 标段： | [7 empty] | 第 1 页 共 1 页
序号 | 材料(工程设备)名称、规格、型号 | 计量单位 |  | 数量 |  | 暂估（元） |  | 确认(元) |  | 差额±(元) |  |  | 备注
|  |  |  | 暂估 | 确认 | 单价 | 合价 | 单价 | 合价 | 单价 |  | 合价
1 | 系统集成费 | 项 |  | 1 |  | 235036.82 | 235036.82
2 | 手绘地图、宣传折页、明信片、侗乡风情园音像制品 | 项 |  | 1 |  | 450000 | 450000
3 | 修复景区灯光 | 项 |  | 1 |  | 180000 | 180000
4 | 智慧管理平台 | 项 |  | 1 |  | 364800 | 364800
合计 | [6 empty] | 1229836.82
注：1.此表由招标人填写“暂估单价”，并在备注栏说明暂估价的材料、工程设备拟用在那些清单项目上，投标人应将上述材料、工程设备暂估单价计入工程量清单综合单价报价中
表—12—2

## 表-12-3 专业工程暂估价及结算价表
专业工程暂估价及结算价表
工程名称：玉屏侗族风情园AAA景区升级改造项目景区标识智能化系统建设工程（智能化系统） |  |  | 标段： |  |  |  | 第 1 页 共 1 页
序号 | 工程名称 | 工程内容 |  | 暂估金额（元） | 结算金额(元) | 差额±(元) |  | 备注
1
合 计 | [7 empty] | —
注：此表由招标人填写，投标人应将上述专业工程暂估价计入投标总价中。
表—12—3

## 表-12-4 计日工表
计 日 工 表
工程名称：玉屏侗族风情园AAA景区升级改造项目景区标识智能化系统建设工程（智能化系统） |  | 标段： | [5 empty] | 第 1 页 共 1 页
序号 | 项目名称 |  | 单位 | 暂定数量 | 实际数量 | 综合单价(元) | 合价
[7 empty] | 暂定 |  | 实际
1 | 人工
1.1 |  |  | 工日
人工小计
2 | 材料
2.1
材料小计
3 | 机械
3.1
机械小计
4 | 企业管理费和利润
总 计
注：此表项目名称、暂定数量由招标人填写，编制招标控制价时，单价由招标人按有关计价规定确定；投标时，单价由投标人自主报价，按暂定数量计算合价计入投标总价中。结算时，按发承包双方确认的实际数量计算合价。
表—12—4

## 表-12-5 总承包服务费计价表
总承包服务费计价表
工程名称：玉屏侗族风情园AAA景区升级改造项目景区标识智能化系统建设工程（智能化系统） |  |  | 标段： |  |  |  | 第 1 页 共 1 页
序号 | 项目名称 | 项目价值（元） |  | 服务内容 | 计算基础 | 费率(%) |  | 金额(元)
1
合 计
注：此表项目名称、服务内容由招标人填写，编制招标控制价时，费率及金额由招标人按有关计价规定确定；投标时，费率及金额由投标人自主报价，计入投标总价中。
表—12—5

## 表-13 规费、税金项目清单与计价表
规费、税金项目计价表
工程名称：玉屏侗族风情园AAA景区升级改造项目景区标识智能化系统建设工程（智能化系统） |  |  | 标段： |  |  |  | 第 1 页 共 1 页
序号 | 项目名称 | 计算基础 |  |  | 计算基数 | 计算费率(%) |  | 金额（元）
1 | 规费 | 社会保障费+住房公积金+工程排污费
1.1 | 社会保障费 | 养老保险费+失业保险费+医疗保险费+工伤保险费+生育保险费
1.1.1 | 养老保险费 | 分部分项人工预算价+单价措施人工预算价 |  |  |  | 18.63
1.1.2 | 失业保险费 | 分部分项人工预算价+单价措施人工预算价 |  |  |  | 0.82
1.1.3 | 医疗保险费 | 分部分项人工预算价+单价措施人工预算价 |  |  |  | 8.73
1.1.4 | 工伤保险费 | 分部分项人工预算价+单价措施人工预算价 |  |  |  | 1.02
1.1.5 | 生育保险费 | 分部分项人工预算价+单价措施人工预算价 |  |  |  | 0.58
1.2 | 住房公积金 | 分部分项人工预算价+单价措施人工预算价 |  |  |  | 5.82
1.3 | 工程排污费
2 | 增值税 | 税前工程造价 |  |  |  | 9
编制人（造价人员）： |  |  |  | 复核人（造价工程师）：
表—13

## 表-20 发包人提供材料和工程设备一览表
发包人提供材料和工程设备一览表
工程名称：玉屏侗族风情园AAA景区升级改造项目景区标识智能化系统建设工程（智能化系统） |  |  | 标段： |  |  |  | 第 1 页 共 1 页
序号 | 材料（工程设备）名称、规格、型号 | 单位 |  | 数量 | 单价（元） | 交货方式 |  | 送达地点 | 备注
注：此表由招标人填写，供投标人在投标报价、确定总承包服务费时参考 | [6 empty] | 表-20

## 表-21 承包人提供主要材料和工程设备一览表
承包人提供主要材料和工程设备一览表 (一、适用造价信息差额调整法)
工程名称：玉屏侗族风情园AAA景区升级改造项目景区标识智能化系统建设工程（智能化系统） |  |  | 标段： |  |  |  |  | 第 1 页 共 1 页
序号 | 名称、规格、型号 | 单位 |  | 数量 | 风险系数% | 基准单价 | 投标单价 |  | 发承包人确认单价（元） | 备注
注：1.此表由招标人填写除“投标单价”栏的内容，投标人在投标时自主确定投标单价。 2.基准单价应优先采用工程造价管理机构发布的单价，未发布的，通过市场调查确定其基准单价。
表-21

## 表-22 承包人提供主要材料和工程设备一览表
承包人提供主要材料和工程设备一览表 (二、适用于价格指数差额调整法)
工程名称：玉屏侗族风情园AAA景区升级改造项目景区标识智能化系统建设工程（智能化系统） |  | 标段： |  |  |  |  | 第 1 页 共 1 页
序号 | 名称、规格、型号 |  | 变值权重B | 基本价格指数F0 | 现行价格指数F1 | 备注
| 定制权重 A |  |  | - | -
合 计 |  |  |  | - | -
注：1.此表“材料和工程设备名称”、“规格型号”、“基本价格指数”栏由招标人填写，基本价格指数应首先采用工程造价管理机构发布的价格指数，没有时，可采用发布的价格代替。 2.此表“变值权重”栏由投标人根据该项材料和工程设备价值在投标报价中所占的比例填写。 3.“现行价格指数”按约定的付款证书相关周期最后一天的前42天的各项材料和工程设备的价格指数填写，该指数应首先采用工程造价管理机构发布的价格指数，没有时，可采用发布的价格代替。 | [6 empty] | 表-22