## 清单表-2 分部分项工程量清单
清单表-2
分部分项工程量清单
工程名称：南长城小学迁改工程
序号 | 项目编码 | 项目名称 | 项目特征 | 计量单位 | 工程量 | 备注
一 |  | 建筑工程费
二 |  | 安装工程费
| 三 | 架空线路工程
| PE5111 | 杆上设备工程
1 | 100001PK3902 | 断路器 | 1、电压等级:10kV 2、设备名称:10kV户外真空断路器 3、型号、规格：ZW20-12P/630A智能型,RS485接口，单侧带隔离刀闸 | 台 | 1
2 | 100001PK3903 | 隔离开关 | 1、电压等级:10kV 2、设备名称:10kV户外隔离开关 3、型号、规格： GW-10kV-630A | 台 | 2
3 | 100001PK3904 | 避雷器 | 1、电压等级:10kV 2、设备名称:10kV设备交流避雷器 3、型号、规格： HY5WS-17/50，带脱离器（含绝缘防护罩一只） | 台 | 6
4 | 100001PK3901 | 铁横担 | 1、电压等级:10kV 2、设备名称:铁横担 3、型号、规格：∠75×6×1700-290 | 台 | 2
| 四 | 电缆线路工程
电缆敷设
| PF4211 | 电缆沟敷设
5 | PF4311PL0202 | 破除路面 | 1、路面类型：混凝土路面 2、路面厚度：200mm | m2 | 553.2
6 | PF4311PL0201 | 破除路面 | 1、路面类型：碎石垫层 2、路面厚度：200mm | m2 | 553.2
7 | PF4311PL0301 | 修复路面 | 1、基层类型、厚度：原土回填、200mm 2、面层类型、厚度：混凝土路面、200mm | m2 | 73.2
8 | PF4211PL0102 | 沟、槽、基坑挖方 | 1.土壤类别:普通土 2.挖土深度:1m以内 | m3 | 371.95
清单表-2
分部分项工程量清单
工程名称：南长城小学迁改工程
9 | PF4211PL0103 | 回填 | 1.回填材料类别:普通土 | m3 | 55.2
10 | PF4211PL0101 | 回填 | 1.回填材料类别:砂 | m3 | 33.53
11 | PF4211PL1001 | 电缆沟垫层 | 1.名称：电缆沟垫层 2.混凝土类别：C15现浇混凝土 | m3 | 48
12 | PF4311PL1103 | 砖砌电缆沟 | 1、断面尺寸：800*800 2、砖规格：240标准砖 3、混凝土强度等级：水泥砂浆M5 4、混凝土拌合要求：现浇 5、水泥砂浆配合比：1:2 | m3 | 125.28
13 | PF4211PL1002 | 电缆沟盖板 | 1.名称：电缆沟盖板 2.类别：角钢框混凝土盖板 | m3 | 34.8
14 | PF4211PC2701 | 电缆支架 | 1.名称:电缆支架 2.材质:复合材料 3.规格型号:490*70*60 | 副 | 375
15 | PF4311PL2402 | 电缆沟内敷设 | 1、型号、规格：10kV电缆 ZR-YJV22-8.7/15-3*300 | m | 300
16 | PF4311PL2702 | 电缆终端头 | 1、型号、规格：冷缩电缆头φ3*300 | 套 | 6
17 | PF4311PL3102 | 电缆试验 | 1、电缆实验 | 回路 | 1
18 | PF4211PK2301 | 混凝土杆拆除 | 1.杆型:混凝土杆 2.组立形式:整根式 3.杆高:9m | 基 | 3
19 | PF4211PK3001 | 10kV横担拆除 | 1、名称：10kV横担 2、拆除性质：保护性拆除 | 组 | 3
20 | PF4211PK3401 | 架空导线拆除 | 1、导线型号规格：架空绝缘导线JKLYJ-3x240 2、回路数：单回 | m | 300
| PF4311 | 埋管敷设
21 | PF4211PL1003 | 工作井垫层 | 1.名称：工作井垫层 2.混凝土类别：C15现浇混凝土 | m3 | 1.43
22 | PF4311PL1401 | 砖砌工作井 | 1、井类型：1层2列行车转角井 2、混泥土强度等级：C25 3、混凝土拌合要求：全预制井 | 座 | 4
23 | PF4211PL1004 | 工作井盖板 | 1.名称：工作井盖板 2 | m3 | 0.85
清单表-2
分部分项工程量清单
工程名称：南长城小学迁改工程
.类别：角钢框混凝土盖板
24 | PF4311PL1601 | 电缆保护管敷设 | 1、管径：φ160 2、管材材质：PVC管 | m | 240
25 | PF4311PL2501 | 埋管内敷设 | 1、型号、规格：10kV电缆 ZR-YJV22-8.7/15-3*300 | m | 120
26 | PF4311PC3201 | 接地母线 | 1.材质:镀锌扁钢 2.型号、规格:6*60mm | m | 400

## 清单表-3 措施项目清单
清单表-3
措施项目清单
工程名称：南长城小学迁改工程
序号 | 项目编码 | 项目名称 | 项目特征 | 计量单位 | 工程量 | 备注
一、 |  | 单价项目
基坑明排水
1 |  |  |  |  | 1
井点降水
2 |  |  |  |  | 1
交叉跨越
3 |  |  |  |  | 1
二、 |  | 总价项目

## 清单表-4 其他项目清单
清单表-4
其他项目清单
工程名称：南长城小学迁改工程
序号 | 项 目 名 称 | 金 额(元) | 备 注
一 | 招标人已列项目
1 | 暂列金额 |  | 明细详见清单表-4.1
2 | 暂估价
2.1 | 材料（设备）暂估单价 | — | 明细详见清单表-4.2
2.2 | 专业工程暂估价 |  | 明细详见清单表-4.3
3 | 计日工 |  | 明细详见清单表-4.4
4 | 施工总承包服务费计价 |  | 明细详见清单表-4.5
5 | 其他
5.1 | 拆除工程项目清单计价 |  | 明细详见清单表-4.6
5.2 | 招标人供应材料（设备）配送费、卸车费、保管费
5.3 | 建设场地征用及清理项目 |  | 明细详见清单表-4.7
二 | 投标人增列项目
1
2