## 封面
闵孝镇软枣猕猴桃基地滴灌设施项目
投 标 报 价
投 标 人：
(单位盖章)
2021-01-14

## 扉页
投 标 总 价
招 标 人： | 江口县闵孝镇人民政府
工 程 名 称： | 闵孝镇软枣猕猴桃基地滴灌设施项目
投标总价(小写)： | 2853596 元
(大写)： | 贰佰捌拾伍万叁仟伍佰玖拾陆元整
投 标 人：
(单位盖章)
法定代表人 或其授权人：
(签字或盖章)
编 制 人：
(造价人员签字或盖专用章)
时 间： | 2021 年 1 月 14 日

## 报价明细表
报价明细表
单位：万元
序号 | 费 用 名 称 | 费用数额 | 备 注
一 | 土建工程费 | 52.6232
（一） | 龙井坪灌区 | 22.9073
（二） | 广寨灌区 | 23.804
（三） | 桥头灌区 | 2.7119
（四） | 阳光育苗大棚罐区 | 3.2
二 | 机电设备购置及制作安装工程 | 72.3044
（一） | 龙井坪灌区 | 20.6507
（二） | 广寨灌区 | 19.9077
（三） | 桥头灌区 | 20.5647
（四） | 阳光育苗大棚 | 11.1813
三 | 金属结构设备购置及制作安装工程 | 160.432
（一） | 龙井坪灌区 | 66.5561
（二） | 广寨灌区 | 77.9074
（三） | 桥头灌区 | 12.1716
（四） | 阳光育苗大棚 | 3.7969
合计 | 投标总价 | 285.3596

## 土建工程
土建工程
编号 | 工程或费用名称 | 单位 | 数量 | 单价（元） | 合计（元） | 备注
一 | 龙井坪灌区 |  |  |  | 229072.70
（一） | 管网工程 |  |  |  | 170180.70
1 | 沟槽土方开挖 | m³ | 1234 | 21.85 | 26962.90
2 | 沟槽石方开挖 | m³ | 480 | 219.95 | 105576.00
3 | 土石回填 | m³ | 1670 | 22.54 | 37641.80
(二） | 智能化提水站
1 | 泵房 | ㎡ | 30 |  |  | 已建成
（三） | 提水管工程 | m | 350 | 168.26 | 58892.00
1 | 沟槽土方开挖 | m³ | 168 | 21.85 | 3670.80
2 | 沟槽石方开挖 | m³ | 112 | 219.95 | 24634.40
3 | 土石回填 | m³ | 270 | 22.54 | 6085.80
4 | 混凝土路面拆除 | ㎡ | 150 | 85.24 | 12786.00
5 | C20混凝土路面恢复 | ㎡ | 150 | 68.10 | 10215.00
6 | 闸阀井 | 个 | 1 | 1500.00 | 1500.00
二 | 广寨灌区 |  |  |  | 238040.06
（一） | 管网工程 |  |  |  | 208312.18
1 | 沟槽土方开挖 | m³ | 2246 | 21.85 | 49075.10
2 | 沟槽石方开挖 | m³ | 444 | 219.95 | 97657.80
3 | 土石回填 | m³ | 2732 | 22.54 | 61579.28
(二） | 智能化提水站工程
1 | 泵房 | ㎡ | 20 |  |  | 已建成
（三） | 提水管工程 | m | 150 | 198.19 | 29727.88
1 | 沟槽土方开挖 | m³ | 78 | 21.85 | 1704.30
2 | 沟槽石方开挖 | m³ | 45.65 | 219.95 | 10040.72
3 | 土石回填 | m³ | 119 | 22.54 | 2682.26
4 | 混凝土路面拆除 | ㎡ | 90 | 85.24 | 7671.60
5 | C20混凝土路面恢复 | ㎡ | 90 | 68.10 | 6129.00
6 | 闸阀井 | 个 | 1 | 1500.00 | 1500.00
三 | 桥头灌区 |  |  |  | 27119.31
（一） | 管网工程 |  |  |  | 10429.63
1 | 沟槽土方开挖 | m³ | 90 | 21.85 | 1966.50
2 | 沟槽石方开挖 | m³ | 27 | 219.95 | 5938.65
3 | 土石回填 | m³ | 112 | 22.54 | 2524.48
(二） | 智能化提水站工程
1 | 泵房 | ㎡ | 15 |  |  | 已建成
（三） | 提水管工程 | m | 100 | 166.90 | 16689.68
1 | 沟槽土方开挖 | m³ | 48 | 21.85 | 1048.80
2 | 沟槽石方开挖 | m³ | 32 | 219.95 | 7038.40
3 | 土石回填 | m³ | 77 | 22.54 | 1735.58
4 | 混凝土路面拆除 | ㎡ | 35 | 85.24 | 2983.40
5 | C20混凝土路面恢复 | ㎡ | 35 | 68.10 | 2383.50
6 | 闸阀井 | 个 | 1 | 1500.00 | 1500.00
四 | 阳光育苗大棚 |  |  |  | 32000.00
1 | 棚架维修 | 亩 | 5 | 1850.00 | 9250.00
2 | 更换薄膜 | 亩 | 5 | 3200.00 | 16000.00
3 | 排水设施 | 亩 | 5 | 1350.00 | 6750.00
| 合计 |  |  |  | 526232.07

## 机电设备安装工程清单报价表
机电设备购置及制作安装工程
序号 | 名称及规格 | 单位 | 数量 | 单价(元) |  | 合计(元)
|  |  |  | 设备费 | 安装费 | 设备费 | 安装费
一 | 龙井坪灌区 |  |  |  |  | 181321.20 | 25185.40
（一） | 智能化提水站 |  |  |  |  | 67645.80 | 9396.30
1 | 水泵（CDLF-65-20-2)；配套电机5.5KW | 套 | 1 | 33600.00 | 5040.00 | 33600.00 | 5040.00
2 | DN90水泵控制阀 | 套 | 1 | 780.00 | 117.00 | 780.00 | 117.00
3 | DN90止回阀 | 套 | 1 | 780.00 | 117.00 | 780.00 | 117.00
4 | 水泵智能控制器 | 套 | 1 | 4500.00 | 675.00 | 4500.00 | 675.00
5 | 综合配电箱 | 台 | 1 | 7500.00 | 1125.00 | 7500.00 | 1125.00
6 | 水泵电缆 | m | 40 | 45.50 | 6.83 | 1820.00 | 273.20
7 | 低压计量装置 | 台 | 1 | 820.00 | 123.00 | 820.00 | 123.00
8 | 380V架空进线（含锥形水泥杆、横担等） | m | 170 | 75.50 | 11.33 | 12835.00 | 1926.10
9 | 附件及安装调试 | 项 | 8% | 62635.00 |  | 5010.80
（二） | 水肥一体灌溉站工程 |  |  |  |  | 113675.40 | 15789.10
1 | 水泵（CDLF-85-20-2)；配套电机11KW | 套 | 1 | 34500.00 | 5175.00 | 34500.00 | 5175.00
2 | DN180水泵控制阀 | 套 | 1 | 1750.00 | 262.50 | 1750.00 | 262.50
3 | DN180止回阀 | 套 | 1 | 1750.00 | 262.50 | 1750.00 | 262.50
4 | 水泵智能控制器 | 套 | 1 | 4500.00 | 675.00 | 4500.00 | 675.00
5 | 综合配电箱 | 台 | 1 | 7500.00 | 1125.00 | 7500.00 | 1125.00
6 | 水泵电缆 | m | 30 | 45.50 | 6.83 | 1365.00 | 204.90
7 | 低压计量装置 | 台 | 1 | 820.00 | 123.00 | 820.00 | 123.00
8 | 380V架空进线（含锥形水泥杆、横担等） | m | 140 | 75.50 | 11.33 | 10570.00 | 1586.20
9 | 智能水肥一体化设备 | 套 | 1 | 42500.00 | 6375.00 | 42500.00 | 6375.00
10 | 附件及安装调试 | 项 | 8% | 105255.00 |  | 8420.40
二 | 广寨灌区 |  |  |  |  | 174798.00 | 24279.00
（一） | 智能化提水站 |  |  |  |  | 62753.40 | 8716.50
1 | 水泵（CDLF-65-20-2)；配套电机5.5KW | 套 | 1 | 33600.00 | 5040.00 | 33600.00 | 5040.00
2 | DN90水泵控制阀 | 套 | 1 | 780.00 | 117.00 | 780.00 | 117.00
3 | DN90止回阀 | 套 | 1 | 780.00 | 117.00 | 780.00 | 117.00
4 | 水泵智能控制器 | 套 | 1 | 4500.00 | 675.00 | 4500.00 | 675.00
5 | 综合配电箱 | 台 | 1 | 7500.00 | 1125.00 | 7500.00 | 1125.00
6 | 水泵电缆 | m | 40 | 45.50 | 6.83 | 1820.00 | 273.20
7 | 低压计量装置 | 台 | 1 | 820.00 | 123.00 | 820.00 | 123.00
8 | 380V架空进线（含锥形水泥杆、横担等） | m | 110 | 75.50 | 11.33 | 8305.00 | 1246.30
9 | 附件及安装调试 | 项 | 8% | 58105.00 |  | 4648.40
（二） | 水肥一体灌溉站工程 |  |  |  |  | 112044.60 | 15562.50
1 | 水泵（CDLF-85-20-2)；配套电机11KW | 套 | 1 | 34500.00 | 5175.00 | 34500.00 | 5175.00
2 | DN180水泵控制阀 | 套 | 1 | 1750.00 | 262.50 | 1750.00 | 262.50
3 | DN180止回阀 | 套 | 1 | 1750.00 | 262.50 | 1750.00 | 262.50
4 | 水泵智能控制器 | 套 | 1 | 4500.00 | 675.00 | 4500.00 | 675.00
5 | 综合配电箱 | 台 | 1 | 7500.00 | 1125.00 | 7500.00 | 1125.00
6 | 水泵电缆 | m | 30 | 45.50 | 6.83 | 1365.00 | 204.90
7 | 低压计量装置 | 台 | 1 | 820.00 | 123.00 | 820.00 | 123.00
8 | 380V架空进线（含锥形水泥杆、横担等） | m | 120 | 75.50 | 11.33 | 9060.00 | 1359.60
9 | 智能水肥一体化设备 | 套 | 1 | 42500.00 | 6375.00 | 42500.00 | 6375.00
10 | 附件及安装调试 | 项 | 8% | 103745.00 |  | 8299.60
三 | 桥头灌区 |  |  |  |  | 180566.28 | 25080.86
（一） | 智能化提水站 |  |  |  |  | 70254.00 | 9758.80
1 | 水泵（CDLF20-2)；配套电机5.5KW | 套 | 1 | 32800.00 | 4920.00 | 32800.00 | 4920.00
2 | DN75水泵控制阀 | 套 | 1 | 650.00 | 97.50 | 650.00 | 97.50
3 | DN75止回阀 | 套 | 1 | 650.00 | 97.50 | 650.00 | 97.50
4 | 水泵智能控制器 | 套 | 1 | 4500.00 | 675.00 | 4500.00 | 675.00
5 | 综合配电箱 | 台 | 1 | 7500.00 | 1125.00 | 7500.00 | 1125.00
6 | 水泵电缆 | m | 50 | 45.50 | 6.83 | 2275.00 | 341.50
7 | 低压计量装置 | 台 | 1 | 820.00 | 123.00 | 820.00 | 123.00
8 | 380V架空进线（含锥形水泥杆、横担等） | m | 210 | 75.50 | 11.33 | 15855.00 | 2379.30
9 | 附件及安装调试 | 项 | 8% | 65050.00 |  | 5204.00
（二） | 水肥一体灌溉站工程 |  |  |  |  | 110312.28 | 15322.06
1 | 水泵（CDLF-42-20-2)；配套电机5.5KW | 套 | 1 | 32800.00 | 4920.00 | 32800.00 | 4920.00
2 | DN75水泵控制阀 | 套 | 1 | 650.00 | 97.50 | 650.00 | 97.50
3 | DN75止回阀 | 套 | 1 | 650.00 | 97.50 | 650.00 | 97.50
4 | 水泵智能控制器 | 套 | 1 | 4500.00 | 675.00 | 4500.00 | 675.00
5 | 综合配电箱 | 台 | 1 | 7500.00 | 1125.00 | 7500.00 | 1125.00
6 | 水泵电缆 | m | 34 | 45.50 | 6.83 | 1547.00 | 232.22
7 | 低压计量装置 | 台 | 1 | 820.00 | 123.00 | 820.00 | 123.00
8 | 380V架空进线（含锥形水泥杆、横担等） | m | 148 | 75.50 | 11.33 | 11174.00 | 1676.84
9 | 智能水肥一体化设备 | 套 | 1 | 42500.00 | 6375.00 | 42500.00 | 6375.00
10 | 附件及安装调试 | 项 | 8% | 102141.00 |  | 8171.28
四 | 阳光育苗大棚 |  |  |  |  | 98177.40 | 13635.95
（一） | 水肥一体灌溉站工程 |  |  |  |  | 98177.40 | 13635.95
1 | 水泵（CDLF-42-20-2)；配套电机5.5KW | 套 | 1 | 32800.00 | 4920.00 | 32800.00 | 4920.00
2 | DN63水泵控制阀 | 套 | 1 | 485.00 | 72.75 | 485.00 | 72.75
3 | DN63止回阀 | 套 | 1 | 480.00 | 72.00 | 480.00 | 72.00
4 | 水泵智能控制器 | 套 | 1 | 4500.00 | 675.00 | 4500.00 | 675.00
5 | 综合配电箱 | 台 | 1 | 7500.00 | 1125.00 | 7500.00 | 1125.00
6 | 水泵电缆 | m | 40 | 45.50 | 6.83 | 1820.00 | 273.20
7 | 低压计量装置 | 台 | 1 | 820.00 | 123.00 | 820.00 | 123.00
8 | 智能水肥一体化设备 | 套 | 1 | 42500.00 | 6375.00 | 42500.00 | 6375.00
9 | 附件及安装调试 | 项 | 8% | 90905.00 |  | 7272.40
| 合计 |  |  |  |  | 634862.88 | 88181.21 | 723044.09

## 金属结构安装工程清单报价表
金属结构设备购置及制作安装工程
序号 | 名称及规格 | 单位 | 数量 | 单价(元) |  | 合计(元) |  | 备注
|  |  |  | 设备费 | 安装费 | 设备费 | 安装费
一 | 龙井坪灌区 |  |  |  |  | 581623.35 | 83937.48
（一） | 管网工程 |  |  |  |  | 542410.65 | 77041.48
1 | dn180PE100(1.25mpa) | m | 1154 | 118.50 | 17.78 | 136749.00 | 20518.12
2 | dn125PEPE100(1.25mpa) | m | 38 | 71.20 | 10.68 | 2705.60 | 405.84
3 | dn90PE100(1.25mpa) | m | 553 | 43.70 | 6.56 | 24166.10 | 3627.68
4 | dn75PE100(1.25mpa) | m | 1939 | 30.80 | 4.62 | 59721.20 | 8958.18
5 | dn63PE100(1.25mpa) | m | 181 | 25.20 | 3.78 | 4561.20 | 684.18
6 | dn50PE100(1.25mpa) | m | 89 | 17.80 | 2.67 | 1584.20 | 237.63
7 | dn40PE100(1.25mpa) | m | 59 | 12.50 | 1.88 | 737.50 | 110.92
8 | dn25PE100(1.60mpa) | m | 22901.98 | 10.50 | 1.58 | 240470.79 | 36185.13
9 | WPZ35-150微喷头 | 个 | 11511 | 2.00 | 0.30 | 23022.00 | 3453.30
10 | dn180闸阀 | 个 | 1 | 1780.00 | 267.00 | 1780.00 | 267.00
11 | dn125闸阀 | 个 | 3 | 1125.00 | 168.75 | 3375.00 | 506.25
12 | dn90闸阀 | 个 | 8 | 850.00 | 127.50 | 6800.00 | 1020.00
13 | dn75闸阀 | 个 | 8 | 650.00 | 97.50 | 5200.00 | 780.00
14 | dn63闸阀 | 个 | 3 | 475.00 | 71.25 | 1425.00 | 213.75
15 | dn50闸阀 | 个 | 2 | 245.00 | 36.75 | 490.00 | 73.50
16 | 管材附件（弯头、大小头及其他） | 项 | 6% | 493717.59 |  | 29623.06
（二） | 提水管工程 |  |  |  |  | 16212.70 | 2296.00
1 | dn90PE100(1.60mpa) | m | 350 | 43.70 | 6.56 | 15295.00 | 2296.00
2 | 管材附件（弯头、大小头及其他） | 项 | 6% | 15295.00 |  | 917.70
（三） | 水肥一体灌溉站工程 |  |  |  |  | 23000.00 | 4600.00
1 | 贮水罐（50m³拼装水箱） | 个 | 1 | 23000.00 | 4600.00 | 23000.00 | 4600.00 | 含支砼座
二 | 广寨灌区 |  |  |  |  | 681206.67 | 97867.66
（一） | 管网工程 |  |  |  |  | 657758.37 | 93583.66
1 | dn180PE100(1.25mpa) | m | 1472 | 118.50 | 17.78 | 174432.00 | 26172.16
2 | dn160PE100(1.25mpa) | m | 103 | 91.60 | 13.74 | 9434.80 | 1415.22
3 | dn125PE100(1.25mpa) | m | 586 | 71.20 | 10.68 | 41723.20 | 6258.48
4 | dn90PE100(1.25mpa) | m | 804 | 43.70 | 6.56 | 35134.80 | 5274.24
5 | dn75PE100(1.25mpa) | m | 1078 | 30.80 | 4.62 | 33202.40 | 4980.36
6 | dn63PE100(1.25mpa) | m | 156 | 25.20 | 3.78 | 3931.20 | 589.68
7 | dn50PE100(1.25mpa) | m | 20 | 17.80 | 2.67 | 356.00 | 53.40
8 | dn25PE100(1.60mpa) | m | 26899.92 | 10.50 | 1.58 | 282449.16 | 42501.87
9 | WPZ35-150微喷头 | 个 | 13305 | 2.00 | 0.30 | 26610.00 | 3991.50
10 | dn180闸阀 | 个 | 1 | 1780.00 | 267.00 | 1780.00 | 267.00
11 | dn125闸阀 | 个 | 2 | 1125.00 | 168.75 | 2250.00 | 337.50
12 | dn90闸阀 | 个 | 6 | 850.00 | 127.50 | 5100.00 | 765.00
13 | dn75闸阀 | 个 | 8 | 650.00 | 97.50 | 5200.00 | 780.00
14 | dn63闸阀 | 个 | 2 | 475.00 | 71.25 | 950.00 | 142.50
15 | dn50闸阀 | 个 | 1 | 245.00 | 36.75 | 245.00 | 36.75
16 | dn40闸阀 | 个 | 1 | 120.00 | 18.00 | 120.00 | 18.00
17 | 管材附件（弯头、大小头及其他） | 项 | 6% | 580663.56 |  | 34839.81
（二） | 提水管工程 |  |  |  |  | 6948.30 | 984.00
1 | dn90PE100(1.60mpa) | m | 150 | 43.70 | 6.56 | 6555.00 | 984.00
2 | 管材附件（弯头、大小头及其他） | 项 | 6% | 6555.00 |  | 393.30
（三） | 水肥一体灌溉站工程 |  |  |  |  | 16500.00 | 3300.00
1 | 贮水罐（24m³拼装水箱） | 个 | 1 | 16500.00 | 3300.00 | 16500.00 | 3300.00 | 含支砼座
三 | 桥头灌区 |  |  |  |  | 105765.24 | 15950.84
（一） | 管网工程 |  |  |  |  | 87000.44 | 12388.84
1 | dn75PE100(1.25mpa) | m | 300 | 30.80 | 4.62 | 9240.00 | 1386.00
2 | dn63PE100(1.25mpa) | m | 120 | 25.20 | 3.78 | 3024.00 | 453.60
3 | dn25PE100(1.60mpa) | m | 6154.77 | 10.50 | 1.58 | 64625.09 | 9724.54
4 | WPZ35-150微喷头 | 个 | 2749 | 2.00 | 0.30 | 5498.00 | 824.70
5 | 管材附件（弯头、大小头及其他） | 项 | 6% | 76889.09 |  | 4613.35
(二） | 提水管工程 |  |  |  |  | 3264.80 | 462.00
1 | dn75(1.60mpa) | m | 100 | 30.80 | 4.62 | 3080.00 | 462.00
2 | 管材附件（弯头、大小头及其他） | 项 | 6% | 3080.00 |  | 184.80
（三） | 水肥一体灌溉站工程 |  |  |  |  | 15500.00 | 3100.00
1 | 贮水罐（20m³拼装水箱） | 个 | 1 | 15500.00 | 3100.00 | 15500.00 | 3100.00 | 含支砼座
四 | 阳光育苗大棚 |  |  |  |  | 32885.59 | 5083.23
（一） | 管网工程 |  |  |  |  | 25885.59 | 3683.23
1 | dn63PE100（1.25mpa) | m | 300 | 25.20 | 3.78 | 7560.00 | 1134.00
2 | dn25PE100(1.60mpa) | m | 1470.08 | 10.50 | 1.58 | 15435.84 | 2322.73
3 | WPZ35-150微喷头 | 个 | 755 | 2.00 | 0.30 | 1510.00 | 226.50
| 管材附件（弯头、大小头及其他） | 项 | 6% | 22995.84 |  | 1379.75
(二） | 水肥一体灌溉站工程 |  |  |  |  | 7000.00 | 1400.00
1 | 贮水罐（8m³拼装水箱） | 个 | 1 | 7000.00 | 1400.00 | 7000.00 | 1400.00 | 含支砼座
| 合计 |  |  |  |  | 1401480.85 | 202839.21 |  | 1604320.06

## 计日工项目计价表
计日工项目报价表
序号 | 名称 | 型号规格 | 计量单位 | 单价(元) | 备注
1 | 人工
1.1 | 技工 |  | 工日 | 305.70
1.2 | 普工 |  | 工日 | 262.50
2 | 材料
3 | 机械

## 工程单价汇总表
工程单价汇总表
序号 | 项目名称 | 计量单位 | 人工费 | 材料费 | 机械使用费 | 其它直接费 | 现场经费 | 间接费 | 企业利润 | 税金 | 合计
一 | 建筑工程
1 | 沟槽土方开挖 | m3 | 15.88 | 0.24 |  | 0.32 | 0.99 | 1.31 | 1.31 | 1.80 | 21.85
2 | 沟槽石方开挖 | m3 | 66.58 | 68.00 | 24.71 | 3.19 | 9.75 | 16.36 | 13.20 | 18.16 | 219.95
3 | 土石回填 | m3 | 15.33 | 0.92 |  | 0.33 | 0.99 | 1.76 | 1.35 | 1.86 | 22.54
4 | 混凝土路面拆除 | ㎡ | 43.06 | 4.57 | 14.10 | 1.23 | 3.78 | 6.34 | 5.12 | 7.04 | 85.24
5 | C20混凝土路面恢复 | ㎡ | 11.48 | 34.73 | 3.12 | 0.99 | 3.02 | 5.07 | 4.09 | 5.62 | 68.10
二 | 安装工程

## 工程单价费(税)率汇总表
工程单价费(税)率汇总表
序号 | 工程类别 | 工程单价费(税)率(%) |  |  |  |  | 备注
|  | 其它直接费 | 现场经费 | 间接费 | 企业利润 | 税金
一 | 建筑工程
1 | 土方开挖工程 | 2 | 6 | 7.5 | 7 | 9
2 | 石方开挖工程 | 2 | 6 | 9.5 | 7 | 9
3 | 土石填筑工程 | 2 | 6 | 10 | 7 | 9
4 | 模板工程 | 2 | 6 | 7.5 | 7 | 9
5 | 混凝土工程 | 2 | 6 | 12 | 7 | 9
6 | 钻孔灌浆工程 | 2 | 6 | 11 | 7 | 9
7 | 钢筋制安 | 2 | 6 | 7 | 7 | 9
8 | 锚固工程 | 2 | 6 | 10.5 | 7 | 9
9 | 绿化工程 | 2 | 6 | 8.5 | 7 | 9
10 | 其他工程 | 2 | 6 | 9.5 | 7 | 9
二 | 安装工程
1 | 设备安装工程 | 2 | 6.8 | 75 | 7 | 9

## 投标人生产电、风、水、砂石基础单价汇总表
投标人生产电、风、水、砂石基础单价汇总表
序号 | 名称 | 规格型号 | 计量单位 | 人工费 | 材料费 | 机械使用费 | 合计 | 备注
1 | 电 |  | kW.h |  |  |  | 0.80
2 | 风 |  | m3 |  |  |  | 0.19
3 | 水 |  | m3 |  |  |  | 1.85
4 | 水泥 |  | t |  |  |  | 403.69
5 | 中砂 |  | m3 |  |  |  | 90.45
6 | 碎石 |  | m3 |  |  |  | 87.21

## 投标人生产混凝土配合比材料费表
投标人生产混凝土配合比材料费表
序号 | 工程部位 | 混凝土强度等级 | 水泥强度等级 | 级配 | 水灰比 | 预算材料量（kg/m3） |  |  | 单价(元/m3) | 备注
[6 empty] | 水泥 | 砂 | 石
1 |  | C15 | 32.5 | 2 | 0.65 | 215.04 | 0.59 | 0.88 | 217.23
2 |  | C20 | 32.5 | 2 | 0.55 | 233.81 | 0.56 | 0.88 | 222.09
3 |  | C25 | 32.5 | 2 | 0.50 | 282.63 | 0.54 | 0.88 | 239.99
4 |  | M7.5 | 32.5 |  |  | 261.00 | 1.11 |  | 202.64

## 招标人供应材料价格汇总表
招标人供应材料价格汇总表
序号 | 材料名称 | 规格型号 | 计量单位 | 供应价格（元） | 预算价格（元）

## 投标人自行采购主要材料预算价格汇总表
投标人自行采购主要材料预算价格汇总表
序号 | 材料名称 | 规格型号 | 计量单位 | 预算价格（元） | 备 注
1 | 板枋材 |  | m3 | 1028.00
2 | 汽油 |  | t | 6859.50
3 | 柴油 |  | t | 6757.50
4 | 水泥 |  | t | 403.69
5 | 粗砂 |  | m3 | 87.38
6 | 中砂 |  | m3 | 90.45
7 | 碎石 |  | m3 | 87.21
8 | 炸药 |  | kg | 9.20
9 | 导线 |  | m | 1.00
10 | 雷管 |  | 个 | 4.50
11 | 合金钻头 |  | 个 | 50.00

## 招标人提供施工机械台时(班)费汇总表
招标人提供施工机械台时(班)费汇总表
单位：元/台时（班）
序号 | 机械名称 | 规格型号 | 招标人收取的折旧费 | 投标人应计算的费用 | [6 empty] | 合计
|  |  |  | 维修费 | 安拆费 | 人工 | 柴油 | 电 |  | 小计

## 投标人自备施工机械台时(班)费汇总表
投标人自备施工机械台时(班)费汇总表
单位：元/台时（班）
序号 | 机械名称 | 规格型号 | 一类费用 |  |  |  | 二类费用 |  |  |  |  | 合计
|  |  | 折旧费 | 维修费 | 安拆费 | 小计 | 人工 | 柴油 | 电 |  | 小计
1 | 风钻 | (手持式) | 2.55 | 9.29 |  | 11.84 |  |  |  |  | 146.13 | 157.97
2 | 风镐(铲) |  | 2.21 | 8.00 |  | 10.21 |  |  |  |  | 59.45 | 69.66
3 | 混凝土搅拌机 | 0.40m3 | 18.01 | 30.31 | 6.42 | 54.74 | 61.14 |  | 34.40 |  | 95.54 | 150.28
4 | 自卸汽车 | 载重量8t | 119.94 | 74.57 |  | 194.51 | 61.14 | 310.17 |  |  | 371.31 | 565.82

## 总价项目分解表
总价项目分解表
工程名称： | 闵孝镇软枣猕猴桃基地滴灌设施项目
序号 | 项目名称 | 计量单位 | 工程数量 | 单价（元） | 合价（元） | 说明

## 工程单价计算表
工程单价计算表
沟槽土方开挖工程
单价编号：Y01065 |  |  |  | 定额单位：100m3
施工方法：挖土、抛土到槽边两侧0.5m以外、修底。
序号 | 名称 | 型号规格 | 计量单位 | 数量 | 单价(元) | 合价(元)
1 | 直接工程费 |  | 元 |  |  | 1742.77
1.1 | 人工费 |  | 元 |  |  | 1588.06
| 技工 |  | 工日 | 0.6 | 61.14 | 36.68
| 普工 |  | 工日 | 29.55 | 52.50 | 1551.38
1.2 | 材料费 |  | 元 |  |  | 23.82
| 零星材料费 |  | % | 1.5 | 1588.06 | 23.82
1.3 | 机械使用费 |  | 元
1.4 | 其它直接费 |  | % | 2 | 1611.88 | 32.24
1.5 | 现场经费 |  | % | 6 | 1644.12 | 98.65
2 | 间接费 |  | % | 7.5 | 1742.77 | 130.71
3 | 企业利润 |  | % | 7 | 1873.48 | 131.14
4 | 税金 |  | % | 9 | 2004.62 | 180.42
| 合计 |  | 元 |  |  | 2185.04
工程单价计算表
沟槽石方开挖工程
单价编号：Y02096 |  |  |  | 定额单位：100m3
施工方法：钻孔、爆破、撬移、解小、翻渣、清面。
序号 | 名称 | 型号规格 | 计量单位 | 数量 | 单价(元) | 合价(元)
1 | 直接工程费 |  | 元 |  |  | 17222.72
1.1 | 人工费 |  | 元 |  |  | 6658.36
| 技工 |  | 工日 | 37.04 | 61.14 | 2264.63
| 普工 |  | 工日 | 83.69 | 52.50 | 4393.73
1.2 | 材料费 |  | 元 |  |  | 6799.94
| 炸药 |  | kg | 211.89 | 9.20 | 1949.39
| 导线 |  | m | 118.67 | 1.00 | 118.67
| 雷管 |  | 个 | 832.07 | 4.50 | 3744.32
| 合金钻头 |  | 个 | 15.79 | 50.00 | 789.50
| 其他材料费 |  | % | 3 | 6601.88 | 198.06
1.3 | 机械使用费 |  | 元 |  |  | 2470.96
| 风钻 | (手持式) | 台班 | 14.22 | 157.97 | 2246.33
| 其他机械费 |  | % | 10 | 2246.33 | 224.63
1.4 | 其它直接费 |  | % | 2 | 15929.26 | 318.59
1.5 | 现场经费 |  | % | 6 | 16247.85 | 974.87
2 | 间接费 |  | % | 9.5 | 17222.72 | 1636.16
3 | 企业利润 |  | % | 7 | 18858.88 | 1320.12
4 | 税金 |  | % | 9 | 20179.00 | 1816.11
| 合计 |  | 元 |  |  | 21995.11
工程单价计算表
土石回填工程
单价编号：Y03090 |  |  |  | 定额单位：100m3
施工方法：清除杂物、夯实。
序号 | 名称 | 型号规格 | 计量单位 | 数量 | 单价(元) | 合价(元)
1 | 直接工程费 |  | 元 |  |  | 1756.93
1.1 | 人工费 |  | 元 |  |  | 1533.00
| 普工 |  | 工日 | 29.2 | 52.50 | 1533.00
1.2 | 材料费 |  | 元 |  |  | 91.98
| 零星材料费 |  | % | 6 | 1533.00 | 91.98
1.3 | 机械使用费 |  | 元
1.4 | 其它直接费 |  | % | 2 | 1624.98 | 32.50
1.5 | 现场经费 |  | % | 6 | 1657.48 | 99.45
2 | 间接费 |  | % | 10 | 1756.93 | 175.69
3 | 企业利润 |  | % | 7 | 1932.62 | 135.28
4 | 税金 |  | % | 9 | 2067.90 | 186.11
| 合计 |  | 元 |  |  | 2254.01
工程单价计算表
混凝土路面拆除工程
单价编号：Y02314 |  |  |  | 定额单位：100㎡
施工方法：拆除、清底、废渣堆放。
序号 | 名称 | 型号规格 | 计量单位 | 数量 | 单价(元) | 合价(元)
1 | 直接工程费 |  | 元 |  |  | 6674.42
1.1 | 人工费 |  | 元 |  |  | 4305.97
| 技工 |  | 工日 | 18.22 | 61.14 | 1113.97
| 普工 |  | 工日 | 60.8 | 52.50 | 3192.00
1.2 | 材料费 |  | 元 |  |  | 457.27
| 零星材料费 |  | % | 8 | 5715.89 | 457.27
1.3 | 机械使用费 |  | 元 |  |  | 1409.92
| 风镐(铲) |  | 台班 | 20.24 | 69.66 | 1409.92
1.4 | 其它直接费 |  | % | 2 | 6173.16 | 123.46
1.5 | 现场经费 |  | % | 6 | 6296.62 | 377.80
2 | 间接费 |  | % | 9.5 | 6674.42 | 634.07
3 | 企业利润 |  | % | 7 | 7308.49 | 511.59
4 | 税金 |  | % | 9 | 7820.08 | 703.81
| 合计 |  | 元 |  |  | 8523.89
工程单价计算表
C20混凝土路面恢复工程
单价编号：Y10023 |  |  |  | 定额单位：1000㎡
施工方法：混凝土:模板制安、混凝土配料、拌和、运输、浇筑、振捣、养护等。
序号 | 名称 | 型号规格 | 计量单位 | 数量 | 单价(元) | 合价(元)
1 | 直接工程费 |  | 元 |  |  | 53327.70
1.1 | 人工费 |  | 元 |  |  | 11477.11
| 技工 |  | 工日 | 82.04 | 61.14 | 5015.93
| 普工 |  | 工日 | 123.07 | 52.50 | 6461.18
1.2 | 材料费 |  | 元 |  |  | 34729.45
| 板枋材 |  | m3 | 0.23 | 1028.00 | 236.44
| 混凝土C20 |  | m3 | 153 | 222.09 | 33979.77
| 其他材料费 |  | % | 1.5 | 34216.21 | 513.24
1.3 | 机械使用费 |  | 元 |  |  | 3116.14
| 混凝土搅拌机 | 0.40m3 | 台班 | 4.01 | 150.28 | 602.62
| 自卸汽车 | 载重量8t | 台班 | 4.18 | 565.82 | 2365.13
| 其他机械费 |  | % | 5 | 2967.75 | 148.39
1.4 | 其它直接费 |  | % | 2 | 49322.70 | 986.45
1.5 | 现场经费 |  | % | 6 | 50309.15 | 3018.55
2 | 间接费 |  | % | 9.5 | 53327.70 | 5066.13
3 | 企业利润 |  | % | 7 | 58393.83 | 4087.57
4 | 税金 |  | % | 9 | 62481.40 | 5623.33
| 合计 |  | 元 |  |  | 68104.73

## 人工费单价汇总表
人工费单价汇总表
工程名称： | 闵孝镇软枣猕猴桃基地滴灌设施项目
序号 | 工种 | 单位 | 单价（元） | 备注
1 | 技工 | 工日 | 61.14
2 | 普工 | 工日 | 52.50

## 人工单价分析表
附：人工费单价分析表
地区类别 |  | 定额人工等级 | 技工
序号 | 项目 | 计算公式 | 单价(元)
1 | 基本工资（元/工日） | 577*12/250*1.068 | 29.58
2 | 辅助工资 | 艰苦边远地区津贴（元/工日+施工津贴（元/工日）+夜餐津贴（元/工日）+节假日加班津贴（元/工日） | 20.94
（1） | 艰苦边远地区津贴（元/工日 | 240*12/250*1.068 | 12.30
（2） | 施工津贴（元/工日） | 4.3*365*0.95/250*1.068 | 6.37
（3） | 夜餐津贴（元/工日） | (5+4)/2*0.2 | 0.90
（4） | 节假日加班津贴（元/工日） | 基本工资（元/工日）*3*11/250*0.35 | 1.37
3 | 职工福利费（元/工日） | (基本工资（元/工日）+辅助工资)*0.14 | 7.07
4 | 劳动保护费（元/工日） | 基本工资（元/工日）*0.12 | 3.55
5 | 人工工日预算单价（元/工日） | 基本工资（元/工日）+辅助工资+职工福利费（元/工日）+劳动保护费（元/工日） | 61.14
附：人工费单价分析表
地区类别 |  | 定额人工等级 | 普工
序号 | 项目 | 计算公式 | 单价(元)
1 | 基本工资（元/工日） | 481*12/250*1.068 | 24.66
2 | 辅助工资 | 艰苦边远地区津贴（元/工日+施工津贴（元/工日）+夜餐津贴（元/工日）+节假日加班津贴（元/工日） | 18.80
（1） | 艰苦边远地区津贴（元/工日 | 240*12/250*1.068 | 12.30
（2） | 施工津贴（元/工日） | 4.3*0.7*365*0.95/250*1.068 | 4.46
（3） | 夜餐津贴（元/工日） | (5+4)/2*0.2 | 0.90
（4） | 节假日加班津贴（元/工日） | 基本工资（元/工日）*3*11/250*0.35 | 1.14
3 | 职工福利费（元/工日） | (基本工资（元/工日）+辅助工资)*0.14 | 6.08
4 | 劳动保护费（元/工日） | 基本工资（元/工日）*0.12 | 2.96
5 | 人工工日预算单价（元/工日） | 基本工资（元/工日）+辅助工资+职工福利费（元/工日）+劳动保护费（元/工日） | 52.50