## 封-1 招标工程量清单封面
|  | 江口县民族中学教学楼维修改造建设项目 |  | 工程
招标工程量清单
招 标 人：
(单位盖章)
造价咨询人：
(单位盖章)
年 月 日
|  | 贵州省建设工程造价计价软件测评合格编号：GZ01-31-2016-RJ01-01 |  | 封—1

## 扉-1 招标工程量清单扉页
|  | 江口县民族中学教学楼维修改造建设项目 |  | 工程
招标工程量清单
招 标 人： |  |  | 造价咨询人：
(单位盖章)
法定代表人 或其授权人： |  |  | 法定代表人 或其授权人：
(签字或盖章)
编 制 人： |  |  | 复 核 人：
| (造价人员签字盖专用章) |  |  |  | (造价工程师签字盖专用章)
编 制 时 间： | 年 月 日 |  | 复 核 时 间： |  | 年 月 日
扉—1

## 表-08 分部分项工程和单价措施项目清单与计价表
分部分项工程和单价措施项目清单与计价表
工程名称：江口县民族中学教学楼维修改造建设项目 |  |  |  | 标段： |  |  |  | 第 1 页 共 3 页
序号 | 项目编码 | 项目名称 | 项目特征描述 |  | 计量单位 | 工程量 | 金额（元）
[7 empty] | 综合单价 |  | 合价 | 其中
暂估价
1 | 011209001001 | 带骨架幕墙 | 1.骨架材料种类、规:格、中距:铝合金骨架 2.面层材料品种、规格、颜色:蓝色钢化玻璃 |  | m2 | 39.52
2 | 010401003001 | 实心砖墙 | 1.砖品种、规格、强度等级:混凝土标砖 2.墙体类型:砌体墙 3.砂浆强度等级、配合比:M7.5 |  | m3 | 0.65
3 | 010502002001 | 构造柱 | 1.混凝土种类:现拌混凝土 2.混凝土强度等级:C30 |  | m3 | 0.66
4 | 010503005001 | 过梁 | 1.混凝土种类:现拌混凝土 2.混凝土强度等级:C30 |  | m3 | 0.22
5 | 010515001001 | 现浇构件钢筋 | 1.钢筋种类、规格:HRB10mm＞≤18mm |  | t | 0.353
6 | 010602003001 | 钢桁架 | 1.钢材品种、规格:钢管60、壁厚35 2.安装高度:2.7m |  | t | 0.22
7 | 010515001002 | 现浇构件钢筋 | HRB18mm＞≤25mm |  | t | 0.053
8 | 011209002002 | 新建录播室墙体改造 | 1.玻璃品种、规格、颜色:12mm |  | m2 | 7.65
9 | 011702003001 | 构造柱 | 1.构件类型:构造柱 2.支模高度:2.6m |  | m2 | 8.83
10 | 011702009001 | 过梁 | 1.构件类型:过梁 2.支模高度:2.6m |  | m2 | 2.88
11 | 010516003001 | 机械连接 | 1.连接方式:植筋 2.规格:HRB≤18mm |  | 个 | 16
12 | 040201022001 | 排水沟、截水沟 | 1.基础、垫层：材料品种、厚度:素土夯实、100厚混凝土垫层、100厚C25混凝土排水沟最薄处20厚 2.砂浆强度等级:C25 3.盖板材质、规格:铸铁雨箅子 |  | m | 100
13 | 011101001001 | 水泥砂浆楼地面 | 1.找平层厚度、砂浆配合比:150厚C25混凝土垫层找坡 2.面层厚度、砂浆配合 |  | m2 | 500
本页小计
注：为记取规费等的使用，可在表中增设其中：“定额人工费”。
表-08
分部分项工程和单价措施项目清单与计价表
工程名称：江口县民族中学教学楼维修改造建设项目 |  |  |  | 标段： |  |  |  | 第 2 页 共 3 页
序号 | 项目编码 | 项目名称 | 项目特征描述 |  | 计量单位 | 工程量 | 金额（元）
[7 empty] | 综合单价 |  | 合价 | 其中
暂估价
比:20厚1：2水泥砂浆面层 3.素土夯实
14 | 010802004001 | 铁质门 | 1.铁质教室门 |  | m2 | 206.82
15 | 010807001001 | 金属窗 | 1.窗代号及洞口尺寸:同原有窗洞 2.框、扇材质:铝合金 3.玻璃品种、厚度:中空钢化玻璃6+12A+6 |  | m2 | 734.6
16 | 010901001001 | 瓦屋面 | 1.瓦品种、规格:琉璃瓦（颜色甲方自定） 2.粘结层砂浆的配合比:1：1：4水泥砂浆加水泥重的3%麻刀卧浆，最厚处20 30厚1：3水泥砂浆，满铺钢丝网.用18号镀锌钢丝绑扎并与屋面板预埋的a10钢筋头绑扎 4.防水层 5.1：3水泥砂浆找平层，15厚（铲除原砂浆找平层） |  | m2 | 700.5
17 | 011406001001 | 抹灰面油漆 | 1.基层类型:混凝土 2.刮腻子遍数:两遍 3.油漆品种、刷漆遍数:乳胶漆 |  | m2 | 1130
18 | 011701002001 | 外墙脚手架 | 1.搭设方式:外墙脚手架 2.脚手架材质:钢制脚手架 |  | m2 | 4715.09
19 | 011701003001 | 里脚手架 | 1.搭设方式:里脚手架 2.搭设高度:3.55m 3.脚手架材质:钢制脚手架 |  | m2 | 26.63
20 | 010103002001 | 建筑垃圾外运 | 1.废弃料品种:拆除屋面垃圾 2.人工运输下楼装车 3.自卸汽车外运15km 4.弃土费暂按5元/m³计取 |  | m3 | 113.96
21 | 01B001 | 楼梯间扶手维修 | 1.修补、刷漆、加固 |  | 项 | 1
本页小计
注：为记取规费等的使用，可在表中增设其中：“定额人工费”。
表-08
分部分项工程和单价措施项目清单与计价表
工程名称：江口县民族中学教学楼维修改造建设项目 |  |  |  | 标段： |  |  |  | 第 3 页 共 3 页
序号 | 项目编码 | 项目名称 | 项目特征描述 |  | 计量单位 | 工程量 | 金额（元）
[7 empty] | 综合单价 |  | 合价 | 其中
暂估价
22 | 01B002 | 瓷砖修补 | 1.原有瓷砖脱落部分修复 |  | 项 | 1
23 | 01B003 | 校徽 | 1.校徽 |  | 枚 | 1
24 | 011503001001 | 金属扶手、栏杆 | 1.扶手材料种类、规格:金属栏杆 |  | m | 12.6
25 | 011605001001 | 屋面琉璃瓦拆除 | 1.拆除的基层类型:混凝土 2.饰面材料种类:琉璃瓦 |  | m2 | 700.5
26 | 011601001001 | 砖砌体拆除 | 1.砌体名称:砌体墙 2.砌体材质:混凝土砖 |  | m3 | 5.2
27 | 011610001001 | 木门窗拆除 | 1.拆除木门窗 2.门窗大小：综合考虑 |  | m2 | 941.58
28 | 011609001001 | 栏杆、栏板拆除 | 1.栏杆(板）的高度:1.2m 2.栏杆、栏板种类:金属栏杆 |  | m | 10.6
29 | 011608001001 | 铲除油漆面 | 1.铲除部位名称:外墙漆 |  | m2 | 1130
30 | 011602002001 | 拆除混凝土地面 | 1.构件名称:混凝土地面 2.拆除构件的厚度或规格尺寸:150mm 3.其他:弃渣运距暂按15Km计取，弃土费暂按5元/m³计取 |  | m3 | 75
31 | 2.1 |  |  |  | 项 | 1
本页小计
合 计
注：为记取规费等的使用，可在表中增设其中：“定额人工费”。
表-08

## 表-11 总价措施项目清单与计价表
总价措施项目清单与计价表
工程名称：江口县民族中学教学楼维修改造建设项目 |  |  |  | 标段： | [5 empty] | 第 1 页 共 1 页
序号 | 项目编码 | 项目名称 | 计算基数 |  | 费率(%) | 金额(元) |  | 调整费率(%) | 调整后金额(元) |  | 备注
1 | 1.1 | 安全文明施工费 | [8 empty] | 1.1.1+1.1.2+1.1.3+1.1.4
2 | 1.1.1 | 环境保护费 | 分部分项人工预算价+单价措施人工预算价 |  | 0.75 | [5 empty] | 分部分项人工预算价+单价措施人工预算价
3 | 1.1.2 | 文明施工费 | 分部分项人工预算价+单价措施人工预算价 |  | 3.35 | [5 empty] | 分部分项人工预算价+单价措施人工预算价
4 | 1.1.3 | 安全施工费 | 分部分项人工预算价+单价措施人工预算价 |  | 5.8 | [5 empty] | 分部分项人工预算价+单价措施人工预算价
5 | 1.1.4 | 临时设施费 | 分部分项人工预算价+单价措施人工预算价 |  | 4.46 | [5 empty] | 分部分项人工预算价+单价措施人工预算价
6 | 1.2 | 夜间和非夜间施工增加费 | 分部分项人工预算价+单价措施人工预算价 |  | 0.77 | [5 empty] | 分部分项人工预算价+单价措施人工预算价
7 | 1.3 | 二次搬运费 | 分部分项人工预算价+单价措施人工预算价 |  | 0.95 | [5 empty] | 分部分项人工预算价+单价措施人工预算价
8 | 1.4 | 冬雨季施工增加费 | 分部分项人工预算价+单价措施人工预算价 |  | 0.47 | [5 empty] | 分部分项人工预算价+单价措施人工预算价
9 | 1.5 | 工程及设备保护费 | 分部分项人工预算价+单价措施人工预算价 |  | 0.43 | [5 empty] | 分部分项人工预算价+单价措施人工预算价
10 | 1.6 | 工程定位复测费 | 分部分项人工预算价+单价措施人工预算价 |  | 0.19 | [5 empty] | 分部分项人工预算价+单价措施人工预算价
合 计
编制人（造价人员）： | [6 empty] | 复核人（造价工程师）：
注：1.“计算基础”中安全文明施工费可为“定额基价”、“定额人工费”或“定额人工费+定额机械费”，其他项目可为“定额人工费”或“定额人工费+定额机械费”。 2.按施工方案计算的措施费，若无“计算基础”和“费率”的数值，也可只填“金额”数值，但应在备注栏说明施工方案出处或计算方法。
表-11

## 表-12 其他项目清单与计价汇总表
其他项目清单与计价汇总表
工程名称：江口县民族中学教学楼维修改造建设项目 |  | 标段： |  |  | 第 1 页 共 1 页
序号 | 项目名称 |  | 金额（元） | 结算金额（元） |  | 备注
1 | 暂列金额 |  |  |  |  | 明细详见表-12-1
2 | 暂估价
2.1 | 材料（工程设备）暂估价 |  | - |  |  | 明细详见表-12-2
2.2 | 专业工程暂估价 |  |  |  |  | 明细详见表-12-3
3 | 计日工 |  |  |  |  | 明细详见表-12-4
4 | 总承包服务费 |  |  |  |  | 明细详见表-12-5
5 | 索赔与现场签证 |  | - |  |  | 明细详见表-12-6
合 计 | [5 empty] | —
注：材料（工程设备）暂估单价进入清单项目综合单价，此处不汇总。
表—12

## 表-12-1 暂列金额表
暂列金额明细表
工程名称：江口县民族中学教学楼维修改造建设项目 |  | 标段： |  |  | 第 1 页 共 1 页
序号 | 项目名称 |  | 计量单位 | 暂定金额（元） |  | 备注
1
合 计 | [5 empty] | —
注：此表由招标人填写，如不能详列，也可只列暂列金额总额，投标人应将上述暂列金额计入投标总价中。
表—12—1

## 表-12-2 材料（工程设备）暂估价及调整表
材料（工程设备）暂估单价及调整表
工程名称：江口县民族中学教学楼维修改造建设项目 |  |  | 标段： | [7 empty] | 第 1 页 共 1 页
序号 | 材料(工程设备)名称、规格、型号 | 计量单位 |  | 数量 |  | 暂估（元） |  | 确认(元) |  | 差额±(元) |  |  | 备注
|  |  |  | 暂估 | 确认 | 单价 | 合价 | 单价 | 合价 | 单价 |  | 合价
合计
注：1.此表由招标人填写“暂估单价”，并在备注栏说明暂估价的材料、工程设备拟用在那些清单项目上，投标人应将上述材料、工程设备暂估单价计入工程量清单综合单价报价中
表—12—2

## 表-12-3 专业工程暂估价及结算价表
专业工程暂估价及结算价表
工程名称：江口县民族中学教学楼维修改造建设项目 |  |  | 标段： |  |  |  | 第 1 页 共 1 页
序号 | 工程名称 | 工程内容 |  | 暂估金额（元） | 结算金额(元) | 差额±(元) |  | 备注
1
合 计 | [7 empty] | —
注：此表由招标人填写，投标人应将上述专业工程暂估价计入投标总价中。
表—12—3

## 表-12-4 计日工表
计 日 工 表
工程名称：江口县民族中学教学楼维修改造建设项目 |  | 标段： | [5 empty] | 第 1 页 共 1 页
序号 | 项目名称 |  | 单位 | 暂定数量 | 实际数量 | 综合单价(元) | 合价
[7 empty] | 暂定 |  | 实际
1 | 人工
1.1
人工小计
2 | 材料
2.1
材料小计
3 | 机械
3.1
机械小计
4 | 企业管理费和利润
总 计
注：此表项目名称、暂定数量由招标人填写，编制招标控制价时，单价由招标人按有关计价规定确定；投标时，单价由投标人自主报价，按暂定数量计算合价计入投标总价中。结算时，按发承包双方确认的实际数量计算合价。
表—12—4

## 表-12-5 总承包服务费计价表
总承包服务费计价表
工程名称：江口县民族中学教学楼维修改造建设项目 |  |  | 标段： |  |  |  | 第 1 页 共 1 页
序号 | 项目名称 | 项目价值（元） |  | 服务内容 | 计算基础 | 费率(%) |  | 金额(元)
1
合 计
注：此表项目名称、服务内容由招标人填写，编制招标控制价时，费率及金额由招标人按有关计价规定确定；投标时，费率及金额由投标人自主报价，计入投标总价中。
表—12—5

## 表-13 规费、税金项目清单与计价表
规费、税金项目计价表
工程名称：江口县民族中学教学楼维修改造建设项目 |  |  | 标段： |  |  |  | 第 1 页 共 1 页
序号 | 项目名称 | 计算基础 |  |  | 计算基数 | 计算费率(%) |  | 金额（元）
1 | 规费 | 社会保障费+住房公积金+工程排污费
1.1 | 社会保障费 | 养老保险费+失业保险费+医疗保险费+工伤保险费+生育保险费
1.1.1 | 养老保险费 | 分部分项人工预算价+单价措施人工预算价 |  |  |  | 18.63
1.1.2 | 失业保险费 | 分部分项人工预算价+单价措施人工预算价 |  |  |  | 0.82
1.1.3 | 医疗保险费 | 分部分项人工预算价+单价措施人工预算价 |  |  |  | 8.73
1.1.4 | 工伤保险费 | 分部分项人工预算价+单价措施人工预算价 |  |  |  | 1.02
1.1.5 | 生育保险费 | 分部分项人工预算价+单价措施人工预算价 |  |  |  | 0.58
1.2 | 住房公积金 | 分部分项人工预算价+单价措施人工预算价 |  |  |  | 5.82
1.3 | 工程排污费
2 | 增值税 | 税前工程造价 |  |  |  | 9
编制人（造价人员）： |  |  |  | 复核人（造价工程师）：
表—13