## 封-1 招标工程量清单封面
|  | 产业路A线 |  | 工程
工程量清单
招 标 人：
(单位盖章)
造价咨询人：
(单位盖章)
年 月 日

## 扉-1 招标工程量清单扉页
|  | 产业路A线 |  | 工程
工程量清单
招 标 人： |  |  | 造价咨询人：
| (单位盖章) |  |  |  | (单位资质专用章)
法定代表人 或其授权人： |  |  | 法定代表人 或其授权人：
| (签字或盖章) |  |  |  | (签字或盖章)
编 制 人： |  |  | 复 核 人：
| (造价人员签字盖专用章) |  |  |  | (造价工程师签字盖专用章)
编 制 时 间： | 年 月 日 |  | 复 核 时 间： |  | 年 月 日
扉—1

## 表-08 分部分项工程和单价措施项目清单与计价表（带分部）
分部分项工程和单价措施项目清单与计价表
工程名称：产业路A线 |  |  |  | 标段：思南县文家店镇五星村产业路硬化项目 |  |  |  | 第 1 页 共 2 页
序号 | 项目编码 | 项目名称 | 项目特征描述 |  | 计量单位 | 工程量 | 金额（元）
[7 empty] | 综合单价 |  | 合价 | 其中
暂估价
整个项目
1 | 040101001001 | 挖一般土方 | 1.土壤类别:三类土 2.挖土深度:详见设计要求 3.开挖方式:机械开挖 4.弃土运距:就近堆放 5.说明:本清单工程量计算规则同定额计算规则 |  | m3 | 856.03
2 | 040102001001 | 挖一般石方 | 1.岩石类别:较软岩 2.挖土深度:详见设计要求 3.开挖方式:机械开挖 4.弃土运距:就近堆放 5.说明:本清单工程量计算规则同定额计算规则 |  | m3 | 366.87
3 | 040103001001 | 回填方 | 1.密实度要求:夯实≥92% 2.填方材料品种:石渣 3.填方粒径要求:满足设计及规范要求 4.填方来源、运距:利用开挖方石渣、场内转运20m 5.填方厚度：±200mm厚 |  | m3 | 1156.43
4 | 040203007001 | 水泥混凝土 | 1.混凝土种类:商品混凝土 2.混凝土强度等级:C25 3.厚度:150mm厚 4.嵌缝材料:密封胶填缝、每6m设缝 5.养护:塑料薄膜 6.防滑措施:拉压防滑 7.说明:含模板安拆 |  | m2 | 5782.16
5 | 040202011001 | 碎石 | 1.石料规格:级配碎石 综合 2.厚度:150mm厚 3.密实度要求：夯实≥92% |  | m2 | 5782.16
6 | 040202001001 | 路床(槽）整形 | 1.部位:路床整形 2.范围:挖高填低、推土机整平、找平、碾压、检验 |  | m2 | 5782.16
7 | 010507003001 | 现浇混凝土边沟 | 1.断面尺寸:净孔尺寸 |  | m3 | 43.9
本页小计
注：为记取规费等的使用，可在表中增设其中：“定额人工费”。
表-08
分部分项工程和单价措施项目清单与计价表
工程名称：产业路A线 |  |  |  | 标段：思南县文家店镇五星村产业路硬化项目 |  |  |  | 第 2 页 共 2 页
序号 | 项目编码 | 项目名称 | 项目特征描述 |  | 计量单位 | 工程量 | 金额（元）
[7 empty] | 综合单价 |  | 合价 | 其中
暂估价
300*250mm 2.混凝土种类:商品混凝土 3.砂浆强度等级:C25 4.模板:含模板安拆
8 | 040305003002 | 浆砌块料 | 1.类型：挡土墙墙身 2.材料种类：片石 综合 3.砌筑等级：砌筑砂浆M7.5 |  | m3 | 248.1
9 | 040305003001 | 浆砌块料 | 1.类型：挡土墙基础 2.材料种类：片石 综合 3.砌筑等级：砌筑砂浆M7.5 |  | m3 | 39.02
| 2 | 单价措施项目费
10 | 041106001001 | 大型机械设备进出场及安拆 | 1.机械设备名称:履带式挖掘机 2.机械设备规格型号:斗容1m3 |  | 台．次 | 1
11 | 041106001002 | 大型机械设备进出场及安拆 | 1.机械设备名称:履带式推土机 2.机械设备规格型号:功率90(kW) |  | 台．次 | 1
本页小计
合 计
注：为记取规费等的使用，可在表中增设其中：“定额人工费”。
表-08

## 表-11 总价措施项目清单与计价表
总价措施项目清单与计价表
工程名称：产业路A线 |  |  |  | 标段：思南县文家店镇五星村产业路硬化项目 | [5 empty] | 第 1 页 共 1 页
序号 | 项目编码 | 项目名称 | 计算基数 |  | 费率(%) | 金额(元) |  | 调整费率(%) | 调整后金额(元) |  | 备注
1 | 1.1 | 安全文明施工费 | [8 empty] | 1.1.1+1.1.2+1.1.3+1.1.4
2 | 1.1.1 | 环境保护费 | 分部分项人工预算价+单价措施人工预算价 |  | 0.67 | [5 empty] | 分部分项人工预算价+单价措施人工预算价
3 | 1.1.2 | 文明施工费 | 分部分项人工预算价+单价措施人工预算价 |  | 3 | [5 empty] | 分部分项人工预算价+单价措施人工预算价
4 | 1.1.3 | 安全施工费 | 分部分项人工预算价+单价措施人工预算价 |  | 5.2 | [5 empty] | 分部分项人工预算价+单价措施人工预算价
5 | 1.1.4 | 临时设施费 | 分部分项人工预算价+单价措施人工预算价 |  | 4 | [5 empty] | 分部分项人工预算价+单价措施人工预算价
6 | 1.2 | 夜间施工增加费 | 分部分项人工预算价+单价措施人工预算价 |  | 0.69 | [5 empty] | 分部分项人工预算价+单价措施人工预算价
7 | 1.3 | 市政工程施工干扰费 | 分部分项人工预算价+单价措施人工预算价 |  | 0.85 | [5 empty] | 分部分项人工预算价+单价措施人工预算价
8 | 1.4 | 冬雨季施工增加费、场地清理、雨水排除、道路维修 | 分部分项人工预算价+单价措施人工预算价 |  | 0.42 | [5 empty] | 分部分项人工预算价+单价措施人工预算价
9 | 1.5 | 工程及设备保护费 | 分部分项人工预算价+单价措施人工预算价 |  | 0.38 | [5 empty] | 分部分项人工预算价+单价措施人工预算价
10 | 1.6 | 工程定位复测费 | 分部分项人工预算价+单价措施人工预算价 |  | 0.17 | [5 empty] | 分部分项人工预算价+单价措施人工预算价
合 计
编制人（造价人员）： | [6 empty] | 复核人（造价工程师）：
注：1.“计算基础”中安全文明施工费可为“定额基价”、“定额人工费”或“定额人工费+定额机械费”，其他项目可为“定额人工费”或“定额人工费+定额机械费”。 2.按施工方案计算的措施费，若无“计算基础”和“费率”的数值，也可只填“金额”数值，但应在备注栏说明施工方案出处或计算方法。
表-11

## 表-12 其他项目清单与计价汇总表
其他项目清单与计价汇总表
工程名称：产业路A线 |  | 标段：思南县文家店镇五星村产业路硬化项目 |  |  | 第 1 页 共 1 页
序号 | 项目名称 |  | 金额（元） | 结算金额（元） |  | 备注
1 | 暂列金额 |  |  |  |  | 明细详见表-12-1
2 | 暂估价
2.1 | 材料（工程设备）暂估价 |  | - |  |  | 明细详见表-12-2
2.2 | 专业工程暂估价 |  |  |  |  | 明细详见表-12-3
3 | 计日工 |  |  |  |  | 明细详见表-12-4
4 | 总承包服务费 |  |  |  |  | 明细详见表-12-5
5 | 索赔与现场签证 |  | - |  |  | 明细详见表-12-6
合 计 | [5 empty] | —
注：材料（工程设备）暂估单价进入清单项目综合单价，此处不汇总。
表—12

## 表-13 规费、税金项目清单与计价表
规费、税金项目计价表
工程名称：产业路A线 |  |  | 标段：思南县文家店镇五星村产业路硬化项目 |  |  |  | 第 1 页 共 1 页
序号 | 项目名称 | 计算基础 |  |  | 计算基数 | 计算费率(%) |  | 金额（元）
1 | 规费 | 社会保障费+住房公积金+工程排污费
1.1 | 社会保障费 | 养老保险费+失业保险费+医疗保险费+工伤保险费+生育保险费
1.1.1 | 养老保险费 | 分部分项人工预算价+单价措施人工预算价 |  |  |  | 18.63
1.1.2 | 失业保险费 | 分部分项人工预算价+单价措施人工预算价 |  |  |  | 0.82
1.1.3 | 医疗保险费 | 分部分项人工预算价+单价措施人工预算价 |  |  |  | 8.73
1.1.4 | 工伤保险费 | 分部分项人工预算价+单价措施人工预算价 |  |  |  | 1.02
1.1.5 | 生育保险费 | 分部分项人工预算价+单价措施人工预算价 |  |  |  | 0.58
1.2 | 住房公积金 | 分部分项人工预算价+单价措施人工预算价 |  |  |  | 5.82
1.3 | 工程排污费
2 | 增值税 | 税前工程造价 |  |  |  | 9
编制人（造价人员）： |  |  |  | 复核人（造价工程师）：
表—13