## 封-1 招标工程量清单封面
|  | 建筑与装饰工程 |  | 工程
工程量清单
招 标 人：
(单位盖章)
造价咨询人：
(单位盖章)
年 月 日

## 扉-1 招标工程量清单扉页
|  | 建筑与装饰工程 |  | 工程
工程量清单
招 标 人： |  |  | 造价咨询人：
| (单位盖章) |  |  |  | (单位资质专用章)
法定代表人 或其授权人： |  |  | 法定代表人 或其授权人：
| (签字或盖章) |  |  |  | (签字或盖章)
编 制 人： |  |  | 复 核 人：
| (造价人员签字盖专用章) |  |  |  | (造价工程师签字盖专用章)
编 制 时 间： | 年 月 日 |  | 复 核 时 间： |  | 年 月 日
扉—1

## 表-08 分部分项工程和单价措施项目清单与计价表（带分部）
分部分项工程和单价措施项目清单与计价表
工程名称：建筑与装饰工程 |  |  |  | 标段：思南县文家店镇新集镇配套设施建设项目 |  |  |  | 第 1 页 共 5 页
序号 | 项目编码 | 项目名称 | 项目特征描述 |  | 计量单位 | 工程量 | 金额（元）
[7 empty] | 综合单价 |  | 合价 | 其中
暂估价
| A.1 | 土石方部分
1 | 010101001001 | 平整场地 | 1.土壤类别:综合 2.弃土运距:场内平衡 3.取土运距:场内平衡 4.平整方式:机械 5.说明:本清单工程量计算规则同定额工程量计算规则 |  | m2 | 65.36
2 | 010101003001 | 挖沟槽、基坑土方 | 1.土壤类别:综合 2.挖土深度:详见设计要求 3.弃土运距:就近堆放 4.开挖方式:机械 5.说明:本清单工程量计算规则同定额工程量计算规则 |  | m3 | 33.23
3 | 010103001001 | 回填方 | 1.密实度要求:夯实度≥92% 2.填方材料品种:开挖方废土 3.填方来源、运距:利用开挖方、5m内回填 4.回填方式:机械 5.说明:本清单工程量计算规则同定额工程量计算规则 |  | m3 | 13.55
4 | 010103002001 | 余方弃置 | 1.废弃料品种:废土 2.运距:1km 3.装车方式:机械装车 |  | m3 | 19.68
| A.2 | 砌筑部分
5 | 010401003002 | 实心砖墙 | 1.砖品种、规格、强度等级:混凝土标砖 240×115×53 MU15 2.墙体类型:直形墙 3.砂浆强度等级、配合比:砌筑砂浆M7.5 |  | m3 | 29.12
6 | 010403001001 | 石基础 | 1.石料种类、规格:毛石 MU20 2.基础类型:条形基础 3.砂浆强度等级:砌筑砂浆 M5.0 |  | m3 | 14.31
| A.3 | 混凝土部分
本页小计
注：为记取规费等的使用，可在表中增设其中：“定额人工费”。
表-08
分部分项工程和单价措施项目清单与计价表
工程名称：建筑与装饰工程 |  |  |  | 标段：思南县文家店镇新集镇配套设施建设项目 |  |  |  | 第 2 页 共 5 页
序号 | 项目编码 | 项目名称 | 项目特征描述 |  | 计量单位 | 工程量 | 金额（元）
[7 empty] | 综合单价 |  | 合价 | 其中
暂估价
7 | 010501001001 | 垫层 | 1.混凝土种类:自拌混凝土 2.混凝土强度等级:C15 3.模板:含模板安拆 4.说明:含现场搅拌混凝土调整费 |  | m3 | 2.54
8 | 010503001001 | 基础梁 | 1.混凝土种类:自拌混凝土 2.混凝土强度等级:C25 3.模板:含模板安拆 4.说明:含现场搅拌混凝土调整费 |  | m3 | 3.28
9 | 010502002001 | 构造柱 | 1.混凝土种类:自拌混凝土 2.混凝土强度等级:C25 3.模板:含模板安拆 4.说明:含现场搅拌混凝土调整费 |  | m3 | 3.99
10 | 010503004001 | 圈梁 | 1.混凝土种类:自拌混凝土 2.混凝土强度等级:C25 3.模板:含模板安拆 4.说明:含现场搅拌混凝土调整费 |  | m3 | 2.85
11 | 010503005001 | 过梁 | 1.混凝土种类:自拌混凝土 2.混凝土强度等级:C25 3.模板:含模板安拆 4.说明:含现场搅拌混凝土调整费 |  | m3 | 0.41
12 | 010505010001 | 斜板、坡屋面板 | 1.混凝土种类:自拌混凝土 2.混凝土强度等级:C25 3.模板:含模板安拆 4.说明:含现场搅拌混凝土调整费 |  | m3 | 8.63
| A.4 | 钢筋部分
13 | 010515001001 | 现浇构件钢筋 | 1.钢筋种类:箍筋 2.规格:HRB400 6 |  | t | 0.343
14 | 010515001002 | 现浇构件钢筋 | 1.钢筋种类、规格:HRB400 10以内 |  | t | 0.689
15 | 010515001003 | 现浇构件钢筋 | 1.钢筋种类、规格: |  | t | 0.435
本页小计
注：为记取规费等的使用，可在表中增设其中：“定额人工费”。
表-08
分部分项工程和单价措施项目清单与计价表
工程名称：建筑与装饰工程 |  |  |  | 标段：思南县文家店镇新集镇配套设施建设项目 |  |  |  | 第 3 页 共 5 页
序号 | 项目编码 | 项目名称 | 项目特征描述 |  | 计量单位 | 工程量 | 金额（元）
[7 empty] | 综合单价 |  | 合价 | 其中
暂估价
HRB400 12
16 | 010515001004 | 现浇构件钢筋 | 1.钢筋种类、规格:HRB400 14 |  | t | 0.416
| A.5 | 门窗部分
17 | 010802001001 | 金属(塑钢）门 | 1.门代号及洞口尺寸:详见设计图 2.门框或扇外围尺寸:详见设计图 3.门框、扇材质:塑钢门(不带亮) |  | m2 | 6.93
18 | 010807001001 | 金属（塑钢、断桥）窗 | 1.窗代号及洞口尺寸:详见设计图 2.框、扇材质:单层塑钢窗(含玻璃) 3.断桥:无断桥 |  | m2 | 6.84
| A.6 | 墙面装修部分
19 | 011407001001 | 墙面喷刷涂料 | 1.基层类型:一般抹灰面 2.喷刷涂料部位:外墙 3.涂料品种、喷刷遍数:高级丙烯酸外墙涂料 两遍 4.颜色:白色涂料 5.腻子种类:成品腻子粉 6.刮腻子要求:满刮腻子两遍、打磨 7.找平层砂浆厚度、配合比:15mm厚 1:3水泥砂浆找平 8.防水层:聚合物水泥防水涂料 厚1.0mm 立面 |  | m2 | 75.13
20 | 011204003003 | 块料墙面（内墙裙） | 1.墙体类型:一般抹灰面 2.安装方式:水泥砂浆粘贴 3.面层材料品种、规格、颜色:墙面砖（颜色、规格由甲方自定） 4.找平层砂浆厚度、配合比:15mm厚 1:3水泥砂浆找平 5.磨光、酸洗、打蜡要求:擦缝、清洁表面 |  | m2 | 54.46
本页小计
注：为记取规费等的使用，可在表中增设其中：“定额人工费”。
表-08
分部分项工程和单价措施项目清单与计价表
工程名称：建筑与装饰工程 |  |  |  | 标段：思南县文家店镇新集镇配套设施建设项目 |  |  |  | 第 4 页 共 5 页
序号 | 项目编码 | 项目名称 | 项目特征描述 |  | 计量单位 | 工程量 | 金额（元）
[7 empty] | 综合单价 |  | 合价 | 其中
暂估价
21 | 011406001001 | 抹灰面油漆 | 1.部位:内墙面 2.基层类型:一般抹灰面 3.油漆品种、刷漆遍数:乳胶漆 两遍（具体颜色及规格由甲方自定） 4.腻子种类:成品腻子粉 5.刮腻子遍数:满刮腻子两遍、打磨 6.找平层砂浆厚度、配合比:15mm厚 1:3水泥砂浆找平 |  | m2 | 118.39
| A.7 | 天棚装修部分
22 | 011406001002 | 抹灰面油漆 | 1.基层类型:混凝土面 2.腻子种类:成品腻子粉 3.刮腻子遍数:满刮腻子两遍、打磨 4.油漆品种、刷漆遍数:乳胶漆 两遍（具体颜色及规格由甲方自定） 5.部位:天棚面 |  | m2 | 78.22
| A.8 | 地面装修部分
23 | 011102003001 | 块料楼地面 | 1.面层材料品种、规格、颜色:陶瓷地面砖 600×600 2.结合层厚度、砂浆配合比:20mm厚 1:3水泥砂浆 3.找平层厚度、砂浆配合比:20mm厚 1:3水泥砂浆 4.底层夯实方式:原土夯实 人工 5.嵌缝材料种类:素水泥浆 6.酸洗、打蜡要求:清理净面 |  | m2 | 49.11
| A.9 | 屋面部分
24 | 010901001001 | 瓦屋面 | 1.瓦品种、规格:小青瓦 200×130 2.粘结层砂浆的配合比:水泥砂浆1:3 |  | m2 | 89.56
本页小计
注：为记取规费等的使用，可在表中增设其中：“定额人工费”。
表-08
分部分项工程和单价措施项目清单与计价表
工程名称：建筑与装饰工程 |  |  |  | 标段：思南县文家店镇新集镇配套设施建设项目 |  |  |  | 第 5 页 共 5 页
序号 | 项目编码 | 项目名称 | 项目特征描述 |  | 计量单位 | 工程量 | 金额（元）
[7 empty] | 综合单价 |  | 合价 | 其中
暂估价
25 | 010902002001 | 屋面涂膜防水 | 1.防水膜品种:App改性沥青涂料 2.涂膜厚度、遍数:二布三涂 3.保护层厚度、配合比:15mm厚 1:3水泥砂浆找平 |  | m2 | 89.56
隔断
26 | 011210004001 | 塑料隔断 | 1.隔板材料品种、规格、颜色:塑料隔断 （规格、颜色详见设计图及甲方要求） 2.边框材料种类、规格:满足设计及规范要求 3.说明:含门扣 |  | m2 | 47.09
| 2 | 单价措施项目费
27 | 011701001002 | 综合脚手架 | 1.建筑结构形式:砖混结构 2.檐口高度:4.55m |  | m2 | 59.04
28 | 011705001001 | 大型机械设备进出场及安拆 |  |  | 台次 | 1
本页小计
合 计
注：为记取规费等的使用，可在表中增设其中：“定额人工费”。
表-08

## 表-11 总价措施项目清单与计价表
总价措施项目清单与计价表
工程名称：建筑与装饰工程 |  |  |  | 标段：思南县文家店镇新集镇配套设施建设项目 | [5 empty] | 第 1 页 共 1 页
序号 | 项目编码 | 项目名称 | 计算基数 |  | 费率(%) | 金额(元) |  | 调整费率(%) | 调整后金额(元) |  | 备注
1 | 1.1 | 安全文明施工费 | [8 empty] | 1.1.1+1.1.2+1.1.3+1.1.4
2 | 1.1.1 | 环境保护费 | 分部分项人工预算价+单价措施人工预算价 |  | 0.75 | [5 empty] | 分部分项人工预算价+单价措施人工预算价
3 | 1.1.2 | 文明施工费 | 分部分项人工预算价+单价措施人工预算价 |  | 3.35 | [5 empty] | 分部分项人工预算价+单价措施人工预算价
4 | 1.1.3 | 安全施工费 | 分部分项人工预算价+单价措施人工预算价 |  | 5.8 | [5 empty] | 分部分项人工预算价+单价措施人工预算价
5 | 1.1.4 | 临时设施费 | 分部分项人工预算价+单价措施人工预算价 |  | 4.46 | [5 empty] | 分部分项人工预算价+单价措施人工预算价
6 | 1.2 | 夜间和非夜间施工增加费 | 分部分项人工预算价+单价措施人工预算价 |  | 0.77 | [5 empty] | 分部分项人工预算价+单价措施人工预算价
7 | 1.3 | 二次搬运费 | 分部分项人工预算价+单价措施人工预算价 |  | 0.95 | [5 empty] | 分部分项人工预算价+单价措施人工预算价
8 | 1.4 | 冬雨季施工增加费 | 分部分项人工预算价+单价措施人工预算价 |  | 0.47 | [5 empty] | 分部分项人工预算价+单价措施人工预算价
9 | 1.5 | 工程及设备保护费 | 分部分项人工预算价+单价措施人工预算价 |  | 0.43 | [5 empty] | 分部分项人工预算价+单价措施人工预算价
10 | 1.6 | 工程定位复测费 | 分部分项人工预算价+单价措施人工预算价 |  | 0.19 | [5 empty] | 分部分项人工预算价+单价措施人工预算价
合 计
编制人（造价人员）： | [6 empty] | 复核人（造价工程师）：
注：1.“计算基础”中安全文明施工费可为“定额基价”、“定额人工费”或“定额人工费+定额机械费”，其他项目可为“定额人工费”或“定额人工费+定额机械费”。 2.按施工方案计算的措施费，若无“计算基础”和“费率”的数值，也可只填“金额”数值，但应在备注栏说明施工方案出处或计算方法。
表-11

## 表-12 其他项目清单与计价汇总表
其他项目清单与计价汇总表
工程名称：建筑与装饰工程 |  | 标段：思南县文家店镇新集镇配套设施建设项目 |  |  | 第 1 页 共 1 页
序号 | 项目名称 |  | 金额（元） | 结算金额（元） |  | 备注
1 | 暂列金额 |  |  |  |  | 明细详见表-12-1
2 | 暂估价
2.1 | 材料（工程设备）暂估价 |  | - |  |  | 明细详见表-12-2
2.2 | 专业工程暂估价 |  |  |  |  | 明细详见表-12-3
3 | 计日工 |  |  |  |  | 明细详见表-12-4
4 | 总承包服务费 |  |  |  |  | 明细详见表-12-5
5 | 索赔与现场签证 |  | - |  |  | 明细详见表-12-6
合 计 | [5 empty] | —
注：材料（工程设备）暂估单价进入清单项目综合单价，此处不汇总。
表—12

## 表-13 规费、税金项目清单与计价表
规费、税金项目计价表
工程名称：建筑与装饰工程 |  |  | 标段：思南县文家店镇新集镇配套设施建设项目 |  |  |  | 第 1 页 共 1 页
序号 | 项目名称 | 计算基础 |  |  | 计算基数 | 计算费率(%) |  | 金额（元）
1 | 规费 | 社会保障费+住房公积金+工程排污费
1.1 | 社会保障费 | 养老保险费+失业保险费+医疗保险费+工伤保险费+生育保险费
1.1.1 | 养老保险费 | 分部分项人工预算价+单价措施人工预算价 |  |  |  | 18.63
1.1.2 | 失业保险费 | 分部分项人工预算价+单价措施人工预算价 |  |  |  | 0.82
1.1.3 | 医疗保险费 | 分部分项人工预算价+单价措施人工预算价 |  |  |  | 8.73
1.1.4 | 工伤保险费 | 分部分项人工预算价+单价措施人工预算价 |  |  |  | 1.02
1.1.5 | 生育保险费 | 分部分项人工预算价+单价措施人工预算价 |  |  |  | 0.58
1.2 | 住房公积金 | 分部分项人工预算价+单价措施人工预算价 |  |  |  | 5.82
1.3 | 工程排污费
2 | 增值税 | 税前工程造价 |  |  |  | 9
编制人（造价人员）： |  |  |  | 复核人（造价工程师）：
表—13