## 封-1 招标工程量清单封面
|  | 给排水工程 |  | 工程
工程量清单
招 标 人：
(单位盖章)
造价咨询人：
(单位盖章)
年 月 日

## 扉-1 招标工程量清单扉页
|  | 给排水工程 |  | 工程
工程量清单
招 标 人： |  |  | 造价咨询人：
| (单位盖章) |  |  |  | (单位资质专用章)
法定代表人 或其授权人： |  |  | 法定代表人 或其授权人：
| (签字或盖章) |  |  |  | (签字或盖章)
编 制 人： |  |  | 复 核 人：
| (造价人员签字盖专用章) |  |  |  | (造价工程师签字盖专用章)
编 制 时 间： | 年 月 日 |  | 复 核 时 间： |  | 年 月 日
扉—1

## 表-08 分部分项工程和单价措施项目清单与计价表（带分部）
分部分项工程和单价措施项目清单与计价表
工程名称：给排水工程 |  |  |  | 标段：思南县文家店镇新集镇配套设施建设项目 |  |  |  | 第 1 页 共 3 页
序号 | 项目编码 | 项目名称 | 项目特征描述 |  | 计量单位 | 工程量 | 金额（元）
[7 empty] | 综合单价 |  | 合价 | 其中
暂估价
给排水管道
1 | 031001006006 | 塑料管 | 1.安装部位:室内 2.介质:给水管 3.材质:PP-R管 4.规格:DN25 5.连接形式:热熔连接 6.阻火圈设计要求:满足设计及规范要求 7.压力试验及吹、洗设计要求:水压试验及水冲洗 8.警示带形式:满足设计及规范要求 |  | m | 30
2 | 031001006007 | 塑料管 | 1.安装部位:室内 2.介质:给水管 3.材质:PP-R管 4.规格:DN32 5.连接形式:热熔连接 6.阻火圈设计要求:满足设计及规范要求 7.压力试验及吹、洗设计要求:水压试验及水冲洗 8.警示带形式:满足设计及规范要求 |  | m | 6.96
3 | 031001006008 | 塑料管 | 1.安装部位:室内 2.介质:给水管 3.材质:PP-R管 4.规格:DN40 5.连接形式:热熔连接 6.阻火圈设计要求:满足设计及规范要求 7.压力试验及吹、洗设计要求:水压试验及水冲洗 8.警示带形式:满足设计及规范要求 |  | m | 15.96
4 | 031001006004 | 塑料管 | 1.安装部位:室内 2.介质:排水管 3.材质、规格:PVC-U管 DN75 4.连接形式:热熔连接 5.阻火圈设计要求:满足设计及规范要求 |  | m | 5.5
本页小计
注：为记取规费等的使用，可在表中增设其中：“定额人工费”。
表-08
分部分项工程和单价措施项目清单与计价表
工程名称：给排水工程 |  |  |  | 标段：思南县文家店镇新集镇配套设施建设项目 |  |  |  | 第 2 页 共 3 页
序号 | 项目编码 | 项目名称 | 项目特征描述 |  | 计量单位 | 工程量 | 金额（元）
[7 empty] | 综合单价 |  | 合价 | 其中
暂估价
6.压力试验及吹、洗设计要求:灌水试验 7.警示带形式:满足设计及规范要求
5 | 031001006005 | 塑料管 | 1.安装部位:室内 2.介质:排水管 3.材质、规格:PVC-U管 DN110 4.连接形式:热熔连接 5.阻火圈设计要求:满足设计及规范要求 6.压力试验及吹、洗设计要求:灌水试验 7.警示带形式:满足设计及规范要求 |  | m | 26.55
管道附件
6 | 031003001001 | 螺纹阀门 | 1.材质:碳钢 2.规格、压力等级:DN25 3.连接形式:螺纹连接 |  | 个 | 1
7 | 031002001001 | 管道支架 | 1.材质:塑料管卡 2.规格:DN25 |  | 套 | 48
卫生器具部分
8 | 031003013001 | 水表 | 1.名称:水表 2.安装部位(室内外）:室外 3.材质:碳钢 4.型号、规格:DN40 5.连接形式:法兰连接 6.附件配置:含全部组成配件 |  | 组 | 1
9 | 031004014001 | 给、排水附(配)件 | 1.材质:不锈钢地漏 2.形状:圆形 3.型号、规格:DN75 4.安装方式:埋地式安装 |  | 个 | 2
10 | 031004008002 | 其他成品卫生器具 | 1.名称:成品拖布池 2.组装形式:成套 3.附件名称、数量:含全部组成配件 |  | 组 | 2
11 | 031004006001 | 大便器 | 1.材质:陶瓷 2.规格、类型:瓷低水箱 3.组装形式:蹲式（低水 |  | 组 | 11
本页小计
注：为记取规费等的使用，可在表中增设其中：“定额人工费”。
表-08
分部分项工程和单价措施项目清单与计价表
工程名称：给排水工程 |  |  |  | 标段：思南县文家店镇新集镇配套设施建设项目 |  |  |  | 第 3 页 共 3 页
序号 | 项目编码 | 项目名称 | 项目特征描述 |  | 计量单位 | 工程量 | 金额（元）
[7 empty] | 综合单价 |  | 合价 | 其中
暂估价
箱） 4.附件名称、数量:含全部组成配件
12 | 031004007001 | 小便器 | 1.名称:感应式小便器 2.材质:陶瓷 3.组装形式:埋入式 4.附件名称、数量:含全部组成配件 |  | 组 | 3
13 | 031004003002 | 洗脸盆 | 1.名称:洗脸盆 2.材质:陶瓷 3.组装形式:台下式 4.附件名称、数量:含全部组成配件 |  | 组 | 4
| 2 | 单价措施项目费
14 | 031301017001 | 脚手架搭拆 |  |  | 项 | 1
本页小计
合 计
注：为记取规费等的使用，可在表中增设其中：“定额人工费”。
表-08

## 表-11 总价措施项目清单与计价表
总价措施项目清单与计价表
工程名称：给排水工程 |  |  |  | 标段：思南县文家店镇新集镇配套设施建设项目 | [5 empty] | 第 1 页 共 1 页
序号 | 项目编码 | 项目名称 | 计算基数 |  | 费率(%) | 金额(元) |  | 调整费率(%) | 调整后金额(元) |  | 备注
1 | 1.1 | 安全文明施工费 | [8 empty] | 1.1.1+1.1.2+1.1.3+1.1.4
2 | 1.1.1 | 环境保护费 | 分部分项人工预算价+单价措施人工预算价 |  | 0.73 | [5 empty] | 分部分项人工预算价+单价措施人工预算价
3 | 1.1.2 | 文明施工费 | 分部分项人工预算价+单价措施人工预算价 |  | 0.75 | [5 empty] | 分部分项人工预算价+单价措施人工预算价
4 | 1.1.3 | 安全施工费 | 分部分项人工预算价+单价措施人工预算价 |  | 1.26 | [5 empty] | 分部分项人工预算价+单价措施人工预算价
5 | 1.1.4 | 临时设施费 | 分部分项人工预算价+单价措施人工预算价 |  | 3.83 | [5 empty] | 分部分项人工预算价+单价措施人工预算价
6 | 1.2 | 夜间和非夜间施工增加费 | 分部分项人工预算价+单价措施人工预算价 |  | 0.19 | [5 empty] | 分部分项人工预算价+单价措施人工预算价
7 | 1.3 | 二次搬运费
8 | 1.4 | 冬雨季施工增加费 | 分部分项人工预算价+单价措施人工预算价 |  | 0.53 | [5 empty] | 分部分项人工预算价+单价措施人工预算价
9 | 1.5 | 工程及设备保护费 | 分部分项人工预算价+单价措施人工预算价 |  | 0.41 | [5 empty] | 分部分项人工预算价+单价措施人工预算价
合 计
编制人（造价人员）： | [6 empty] | 复核人（造价工程师）：
注：1.“计算基础”中安全文明施工费可为“定额基价”、“定额人工费”或“定额人工费+定额机械费”，其他项目可为“定额人工费”或“定额人工费+定额机械费”。 2.按施工方案计算的措施费，若无“计算基础”和“费率”的数值，也可只填“金额”数值，但应在备注栏说明施工方案出处或计算方法。
表-11

## 表-12 其他项目清单与计价汇总表
其他项目清单与计价汇总表
工程名称：给排水工程 |  | 标段：思南县文家店镇新集镇配套设施建设项目 |  |  | 第 1 页 共 1 页
序号 | 项目名称 |  | 金额（元） | 结算金额（元） |  | 备注
1 | 暂列金额 |  |  |  |  | 明细详见表-12-1
2 | 暂估价
2.1 | 材料（工程设备）暂估价 |  | - |  |  | 明细详见表-12-2
2.2 | 专业工程暂估价 |  |  |  |  | 明细详见表-12-3
3 | 计日工 |  |  |  |  | 明细详见表-12-4
4 | 总承包服务费 |  |  |  |  | 明细详见表-12-5
5 | 索赔与现场签证 |  | - |  |  | 明细详见表-12-6
合 计 | [5 empty] | —
注：材料（工程设备）暂估单价进入清单项目综合单价，此处不汇总。
表—12

## 表-13 规费、税金项目清单与计价表
规费、税金项目计价表
工程名称：给排水工程 |  |  | 标段：思南县文家店镇新集镇配套设施建设项目 |  |  |  | 第 1 页 共 1 页
序号 | 项目名称 | 计算基础 |  |  | 计算基数 | 计算费率(%) |  | 金额（元）
1 | 规费 | 社会保障费+住房公积金+工程排污费
1.1 | 社会保障费 | 养老保险费+失业保险费+医疗保险费+工伤保险费+生育保险费
1.1.1 | 养老保险费 | 分部分项人工预算价+单价措施人工预算价 |  |  |  | 18.63
1.1.2 | 失业保险费 | 分部分项人工预算价+单价措施人工预算价 |  |  |  | 0.82
1.1.3 | 医疗保险费 | 分部分项人工预算价+单价措施人工预算价 |  |  |  | 8.73
1.1.4 | 工伤保险费 | 分部分项人工预算价+单价措施人工预算价 |  |  |  | 1.02
1.1.5 | 生育保险费 | 分部分项人工预算价+单价措施人工预算价 |  |  |  | 0.58
1.2 | 住房公积金 | 分部分项人工预算价+单价措施人工预算价 |  |  |  | 5.82
1.3 | 工程排污费
2 | 增值税 | 税前工程造价 |  |  |  | 9
编制人（造价人员）： |  |  |  | 复核人（造价工程师）：
表—13