## 封-1 招标工程量清单封面
|  | 化粪池工程 |  | 工程
工程量清单
招 标 人：
(单位盖章)
造价咨询人：
(单位盖章)
年 月 日

## 扉-1 招标工程量清单扉页
|  | 化粪池工程 |  | 工程
工程量清单
招 标 人： |  |  | 造价咨询人：
| (单位盖章) |  |  |  | (单位资质专用章)
法定代表人 或其授权人： |  |  | 法定代表人 或其授权人：
| (签字或盖章) |  |  |  | (签字或盖章)
编 制 人： |  |  | 复 核 人：
| (造价人员签字盖专用章) |  |  |  | (造价工程师签字盖专用章)
编 制 时 间： | 年 月 日 |  | 复 核 时 间： |  | 年 月 日
扉—1

## 表-08 分部分项工程和单价措施项目清单与计价表（带分部）
分部分项工程和单价措施项目清单与计价表
工程名称：化粪池工程 |  |  |  | 标段：思南县文家店镇新集镇配套设施建设项目 |  |  |  | 第 1 页 共 2 页
序号 | 项目编码 | 项目名称 | 项目特征描述 |  | 计量单位 | 工程量 | 金额（元）
[7 empty] | 综合单价 |  | 合价 | 其中
暂估价
03S702钢筋混凝土化粪池图集-G3-6QF
1 | 010501001001 | 垫层 | 1.混凝土种类:自拌混凝土 2.混凝土强度等级:C15 3.说明:含现场搅拌混凝土调整费 |  | m3 | 0.96
2 | 010504001001 | 池壁 | 1.混凝土种类:自拌混凝土 2.混凝土强度等级:C25 P6 3.模板:含模板安拆 4.说明:含现场搅拌混凝土调整费 |  | m3 | 7.14
3 | 010505010001 | 池底 | 1.混凝土种类:自拌混凝土 2.混凝土强度等级:C25 P6 3.说明:含现场搅拌混凝土调整费 |  | m3 | 1.44
4 | 010505010002 | 池盖 | 1.混凝土种类:自拌混凝土 2.混凝土强度等级:C25 P6 3.模板:含模板安拆 4.说明:含现场搅拌混凝土调整费 |  | m3 | 0.34
5 | 010512008001 | 沟盖板、井盖板、井圈 | 1.混凝土种类:自拌混凝土 2.混凝土强度等级:C25 P6 3.说明:含现场搅拌混凝土调整费 |  | m3 | 1.75
6 | 011201004001 | 立面砂浆找平层 | 1.基层类型:砖墙面 2.找平层砂浆厚度、配合比:20mm厚 防水砂浆1 ：3 |  | m2 | 21.13
7 | 010515001001 | 现浇构件钢筋 | 1.钢筋种类、规格:HRB400 12~18 |  | t | 1.67
8 | 040101003001 | 挖沟槽、基坑土方 | 1.土壤类别:三类土 2.挖土深度:详见设计要求 3.开挖方式:机械开挖 |  | m3 | 27.48
本页小计
注：为记取规费等的使用，可在表中增设其中：“定额人工费”。
表-08
分部分项工程和单价措施项目清单与计价表
工程名称：化粪池工程 |  |  |  | 标段：思南县文家店镇新集镇配套设施建设项目 |  |  |  | 第 2 页 共 2 页
序号 | 项目编码 | 项目名称 | 项目特征描述 |  | 计量单位 | 工程量 | 金额（元）
[7 empty] | 综合单价 |  | 合价 | 其中
暂估价
4.弃土运距:就近堆放 5.说明:本清单工程量计算规则同定额计算规则
9 | 040103001001 | 回填方（废土） | 1.密实度要求:≥93% 2.填方材料品种:开挖方废土 3.填方来源、运距:利用开挖方、5m内 4.回填方式:机械回填 5.说明:本清单工程量计算规则同定额计算规则 |  | m3 | 6.75
10 | 040103001002 | 回填方（石渣） | 1.密实度要求:≥93% 2.填方材料品种:拆除的石渣 3.填方来源、运距:利用开挖方、5m内 4.回填方式:机械回填 5.说明:本清单工程量计算规则同定额计算规则 |  | m3 | 2.98
11 | 040103002001 | 余方弃置 | 1.废弃料品种:废土 2.运距:1KM 3.装车方式:机械装车 4.说明:本清单工程量计算规则同定额计算规则 |  | m3 | 20.73
砖砌化粪池
12 | 010401012001 | 砖砌化粪池 | 1.砖品种、规格、强度等级:混凝土标砖 240×115×53 MU15 2.墙体类型:直形墙 3.砂浆强度等级、配合比:砌筑砂浆M7.5 |  | m3 | 16.35
13 | 011201004002 | 立面砂浆找平层 | 1.基层类型:砖墙面 2.找平层砂浆厚度、配合比:水泥砂浆1：3 15mm厚 |  | m2 | 29.39
| 2 | 单价措施项目费
14 | 2.1 |  |  |  | 项 | 1
本页小计
合 计
注：为记取规费等的使用，可在表中增设其中：“定额人工费”。
表-08

## 表-11 总价措施项目清单与计价表
总价措施项目清单与计价表
工程名称：化粪池工程 |  |  |  | 标段：思南县文家店镇新集镇配套设施建设项目 | [5 empty] | 第 1 页 共 1 页
序号 | 项目编码 | 项目名称 | 计算基数 |  | 费率(%) | 金额(元) |  | 调整费率(%) | 调整后金额(元) |  | 备注
1 | 1.1 | 安全文明施工费 | [8 empty] | 1.1.1+1.1.2+1.1.3+1.1.4
2 | 1.1.1 | 环境保护费 | 分部分项人工预算价+单价措施人工预算价 |  | 0.75 | [5 empty] | 分部分项人工预算价+单价措施人工预算价
3 | 1.1.2 | 文明施工费 | 分部分项人工预算价+单价措施人工预算价 |  | 3.35 | [5 empty] | 分部分项人工预算价+单价措施人工预算价
4 | 1.1.3 | 安全施工费 | 分部分项人工预算价+单价措施人工预算价 |  | 5.8 | [5 empty] | 分部分项人工预算价+单价措施人工预算价
5 | 1.1.4 | 临时设施费 | 分部分项人工预算价+单价措施人工预算价 |  | 4.46 | [5 empty] | 分部分项人工预算价+单价措施人工预算价
6 | 1.2 | 夜间和非夜间施工增加费 | 分部分项人工预算价+单价措施人工预算价 |  | 0.77 | [5 empty] | 分部分项人工预算价+单价措施人工预算价
7 | 1.3 | 二次搬运费 | 分部分项人工预算价+单价措施人工预算价 |  | 0.95 | [5 empty] | 分部分项人工预算价+单价措施人工预算价
8 | 1.4 | 冬雨季施工增加费 | 分部分项人工预算价+单价措施人工预算价 |  | 0.47 | [5 empty] | 分部分项人工预算价+单价措施人工预算价
9 | 1.5 | 工程及设备保护费 | 分部分项人工预算价+单价措施人工预算价 |  | 0.43 | [5 empty] | 分部分项人工预算价+单价措施人工预算价
10 | 1.6 | 工程定位复测费 | 分部分项人工预算价+单价措施人工预算价 |  | 0.19 | [5 empty] | 分部分项人工预算价+单价措施人工预算价
合 计
编制人（造价人员）： | [6 empty] | 复核人（造价工程师）：
注：1.“计算基础”中安全文明施工费可为“定额基价”、“定额人工费”或“定额人工费+定额机械费”，其他项目可为“定额人工费”或“定额人工费+定额机械费”。 2.按施工方案计算的措施费，若无“计算基础”和“费率”的数值，也可只填“金额”数值，但应在备注栏说明施工方案出处或计算方法。
表-11

## 表-12 其他项目清单与计价汇总表
其他项目清单与计价汇总表
工程名称：化粪池工程 |  | 标段：思南县文家店镇新集镇配套设施建设项目 |  |  | 第 1 页 共 1 页
序号 | 项目名称 |  | 金额（元） | 结算金额（元） |  | 备注
1 | 暂列金额 |  |  |  |  | 明细详见表-12-1
2 | 暂估价
2.1 | 材料（工程设备）暂估价 |  | - |  |  | 明细详见表-12-2
2.2 | 专业工程暂估价 |  |  |  |  | 明细详见表-12-3
3 | 计日工 |  |  |  |  | 明细详见表-12-4
4 | 总承包服务费 |  |  |  |  | 明细详见表-12-5
5 | 索赔与现场签证 |  | - |  |  | 明细详见表-12-6
合 计 | [5 empty] | —
注：材料（工程设备）暂估单价进入清单项目综合单价，此处不汇总。
表—12

## 表-13 规费、税金项目清单与计价表
规费、税金项目计价表
工程名称：化粪池工程 |  |  | 标段：思南县文家店镇新集镇配套设施建设项目 |  |  |  | 第 1 页 共 1 页
序号 | 项目名称 | 计算基础 |  |  | 计算基数 | 计算费率(%) |  | 金额（元）
1 | 规费 | 社会保障费+住房公积金+工程排污费
1.1 | 社会保障费 | 养老保险费+失业保险费+医疗保险费+工伤保险费+生育保险费
1.1.1 | 养老保险费 | 分部分项人工预算价+单价措施人工预算价 |  |  |  | 18.63
1.1.2 | 失业保险费 | 分部分项人工预算价+单价措施人工预算价 |  |  |  | 0.82
1.1.3 | 医疗保险费 | 分部分项人工预算价+单价措施人工预算价 |  |  |  | 8.73
1.1.4 | 工伤保险费 | 分部分项人工预算价+单价措施人工预算价 |  |  |  | 1.02
1.1.5 | 生育保险费 | 分部分项人工预算价+单价措施人工预算价 |  |  |  | 0.58
1.2 | 住房公积金 | 分部分项人工预算价+单价措施人工预算价 |  |  |  | 5.82
1.3 | 工程排污费
2 | 增值税 | 税前工程造价 |  |  |  | 9
编制人（造价人员）： |  |  |  | 复核人（造价工程师）：
表—13