## 封-1 招标工程量清单封面
|  | 附属工程 |  | 工程
工程量清单
招 标 人：
(单位盖章)
造价咨询人：
(单位盖章)
年 月 日

## 扉-1 招标工程量清单扉页
|  | 附属工程 |  | 工程
工程量清单
招 标 人： |  |  | 造价咨询人：
| (单位盖章) |  |  |  | (单位资质专用章)
法定代表人 或其授权人： |  |  | 法定代表人 或其授权人：
| (签字或盖章) |  |  |  | (签字或盖章)
编 制 人： |  |  | 复 核 人：
| (造价人员签字盖专用章) |  |  |  | (造价工程师签字盖专用章)
编 制 时 间： | 年 月 日 |  | 复 核 时 间： |  | 年 月 日
扉—1

## 表-08 分部分项工程和单价措施项目清单与计价表（带分部）
分部分项工程和单价措施项目清单与计价表
工程名称：附属工程 |  |  |  | 标段：思南县文家店镇新集镇配套设施建设项目 |  |  |  | 第 1 页 共 3 页
序号 | 项目编码 | 项目名称 | 项目特征描述 |  | 计量单位 | 工程量 | 金额（元）
[7 empty] | 综合单价 |  | 合价 | 其中
暂估价
集镇道路安全措施
1 | 040205018001 | 广角镜安装 | 1.类型:圆形 2.材料品种:转角镜（广角镜） 3.规格、型号:Φ600 |  | 个 | 4
2 | 040205003001 | 标杆 | 1.类型:单柱交通标志杆 2.材质:钢管 3.规格尺寸:2000*60*3.5 |  | 根 | 4
3 | 040303002001 | 混凝土基础 | 1.混凝土种类:自拌混凝土 2.混凝土强度等级:C25 3.模板:含模板安拆 |  | m3 | 0.67
4 | 040205006001 | 标线 | 1.材料品种:热熔标线涂料 2.工艺:普通型 3.线型:150mm宽 |  | m2 | 300
5 | 040205019001 | 减速带 | 1.材料品种:橡胶减速带 2.外形尺寸(mm):500×300×50 |  | m | 50
室外附属部分
6 | 01B001 | 拆除原有木亭 | 1.类型:木结构 2.拆除方式:破坏性拆除 3.其他:含拆除及运输费用 4.说明:拆除工程量以最终实际工程量为准 |  | m2 | 30
7 | 040304005001 | 混凝土仿木栏杆 | 1.构件代号、名称:预制混凝土仿木纹栏杆 2.混凝土强度等级:自拌混凝土 C20 3.表面刷油漆种类:仿木纹涂饰 4.其他:含制作及安装 5.模板:含模板安拆 6.变形缝:沥青玛蹄脂 7.配筋:详见设计图 |  | m | 80
8 | 050305002001 | 石条凳 | 1.名称:石条凳(预制混凝土条凳) 2.座凳面厚度、宽度:详见设计图 3.靠背扶手截面:详见设 |  | m | 15
本页小计
注：为记取规费等的使用，可在表中增设其中：“定额人工费”。
表-08
分部分项工程和单价措施项目清单与计价表
工程名称：附属工程 |  |  |  | 标段：思南县文家店镇新集镇配套设施建设项目 |  |  |  | 第 2 页 共 3 页
序号 | 项目编码 | 项目名称 | 项目特征描述 |  | 计量单位 | 工程量 | 金额（元）
[7 empty] | 综合单价 |  | 合价 | 其中
暂估价
计图 4.靠背截面:详见设计图 5.砂浆配合比:水泥砂浆1:2
土石方工程
9 | 040101002001 | 挖沟槽、基坑土方 | 1.土壤类别:三类土 2.挖土深度:详见设计要求 3.开挖方式:机械开挖 4.弃土运距:就近装车 5.说明:本清单工程量计算规则同定额计算规则 |  | m3 | 83.12
10 | 040103002001 | 余方弃置 | 1.废弃料品种:废土 2.运距:1KM 3.装车方式:机械装车 |  | m3 | 83.12
11 | 041001003001 | 拆除基层 | 1.材质:碎石 2.厚度:150mm以内 3.开挖方式：机械开挖 |  | m2 | 40
12 | 040103002002 | 余方弃置 | 1.废弃料品种:石渣 2.运距:1KM 3.装车方式:机械装车 |  | m3 | 40
管网工程
13 | 031001006001 | 塑料管 | 1.安装部位:室外 2.介质:排水管 3.材质、规格:PVC-U管 DN110 4.连接形式:热熔连接 5.阻火圈设计要求:满足设计及规范要求 6.压力试验及吹、洗设计要求:灌水试验 7.警示带形式:满足设计及规范要求 |  | m | 70
14 | 040501004001 | 塑料管 | 1.材质:HDPE双壁波纹管 2.规格:DN300 SN8 3.连接形式:胶圈接口 4.铺设深度:详见设计要求 5.垫层、基础材质及厚度:砂石包管、自拌混凝土C10 100mm厚 6.管道检验及试验要求: |  | m | 52
本页小计
注：为记取规费等的使用，可在表中增设其中：“定额人工费”。
表-08
分部分项工程和单价措施项目清单与计价表
工程名称：附属工程 |  |  |  | 标段：思南县文家店镇新集镇配套设施建设项目 |  |  |  | 第 3 页 共 3 页
序号 | 项目编码 | 项目名称 | 项目特征描述 |  | 计量单位 | 工程量 | 金额（元）
[7 empty] | 综合单价 |  | 合价 | 其中
暂估价
闭水试验
15 | 040202011001 | 碎石（垫层） | 1.石料规格:碎石 综合 2.厚度:100mm厚 3.说明:管沟开挖后恢复 |  | m2 | 50
16 | 040203007001 | 水泥混凝土 | 1.混凝土种类:自拌混凝土 2.混凝土强度等级:C25 3.厚度:200mm厚 4.说明:管沟开挖后恢复 |  | m2 | 50
17 | 040202001001 | 原土夯实 | 1.部位:沟槽、基坑底面 2.夯实方式:机械夯实 3.夯实度:≥95% |  | m2 | 50
18 | 040504001001 | 砌筑井 | 1.垫层、基础材质及厚度:自拌混凝土垫层 C15 2.砌筑材料品种、规格、强度等级:普通砖 240×115×53 3.勾缝、抹面要求:1:2防水砂浆 4.砂浆强度等级、配合比:砌筑砂浆 M7.5 5.混凝土强度等级:自拌混凝土 C15 6.盖板材质、规格:铸铁井盖、井座 φ700重型 7.防渗、防水要求:满足设计及规范要求 |  | 座 | 5
| 2 | 单价措施项目费
19 | 2.1 |  |  |  | 项 | 1
本页小计
合 计
注：为记取规费等的使用，可在表中增设其中：“定额人工费”。
表-08

## 表-11 总价措施项目清单与计价表
总价措施项目清单与计价表
工程名称：附属工程 |  |  |  | 标段：思南县文家店镇新集镇配套设施建设项目 | [5 empty] | 第 1 页 共 1 页
序号 | 项目编码 | 项目名称 | 计算基数 |  | 费率(%) | 金额(元) |  | 调整费率(%) | 调整后金额(元) |  | 备注
1 | 1.1 | 安全文明施工费 | [8 empty] | 1.1.1+1.1.2+1.1.3+1.1.4
2 | 1.1.1 | 环境保护费 | 分部分项人工预算价+单价措施人工预算价 |  | 0.67 | [5 empty] | 分部分项人工预算价+单价措施人工预算价
3 | 1.1.2 | 文明施工费 | 分部分项人工预算价+单价措施人工预算价 |  | 3 | [5 empty] | 分部分项人工预算价+单价措施人工预算价
4 | 1.1.3 | 安全施工费 | 分部分项人工预算价+单价措施人工预算价 |  | 5.2 | [5 empty] | 分部分项人工预算价+单价措施人工预算价
5 | 1.1.4 | 临时设施费 | 分部分项人工预算价+单价措施人工预算价 |  | 4 | [5 empty] | 分部分项人工预算价+单价措施人工预算价
6 | 1.2 | 夜间施工增加费 | 分部分项人工预算价+单价措施人工预算价 |  | 0.69 | [5 empty] | 分部分项人工预算价+单价措施人工预算价
7 | 1.3 | 市政工程施工干扰费 | 分部分项人工预算价+单价措施人工预算价 |  | 0.85 | [5 empty] | 分部分项人工预算价+单价措施人工预算价
8 | 1.4 | 冬雨季施工增加费、场地清理、雨水排除、道路维修 | 分部分项人工预算价+单价措施人工预算价 |  | 0.42 | [5 empty] | 分部分项人工预算价+单价措施人工预算价
9 | 1.5 | 工程及设备保护费 | 分部分项人工预算价+单价措施人工预算价 |  | 0.38 | [5 empty] | 分部分项人工预算价+单价措施人工预算价
10 | 1.6 | 工程定位复测费 | 分部分项人工预算价+单价措施人工预算价 |  | 0.17 | [5 empty] | 分部分项人工预算价+单价措施人工预算价
合 计
编制人（造价人员）： | [6 empty] | 复核人（造价工程师）：
注：1.“计算基础”中安全文明施工费可为“定额基价”、“定额人工费”或“定额人工费+定额机械费”，其他项目可为“定额人工费”或“定额人工费+定额机械费”。 2.按施工方案计算的措施费，若无“计算基础”和“费率”的数值，也可只填“金额”数值，但应在备注栏说明施工方案出处或计算方法。
表-11

## 表-12 其他项目清单与计价汇总表
其他项目清单与计价汇总表
工程名称：附属工程 |  | 标段：思南县文家店镇新集镇配套设施建设项目 |  |  | 第 1 页 共 1 页
序号 | 项目名称 |  | 金额（元） | 结算金额（元） |  | 备注
1 | 暂列金额 |  |  |  |  | 明细详见表-12-1
2 | 暂估价
2.1 | 材料（工程设备）暂估价 |  | - |  |  | 明细详见表-12-2
2.2 | 专业工程暂估价 |  |  |  |  | 明细详见表-12-3
3 | 计日工 |  |  |  |  | 明细详见表-12-4
4 | 总承包服务费 |  |  |  |  | 明细详见表-12-5
5 | 索赔与现场签证 |  | - |  |  | 明细详见表-12-6
合 计 | [5 empty] | —
注：材料（工程设备）暂估单价进入清单项目综合单价，此处不汇总。
表—12

## 表-13 规费、税金项目清单与计价表
规费、税金项目计价表
工程名称：附属工程 |  |  | 标段：思南县文家店镇新集镇配套设施建设项目 |  |  |  | 第 1 页 共 1 页
序号 | 项目名称 | 计算基础 |  |  | 计算基数 | 计算费率(%) |  | 金额（元）
1 | 规费 | 社会保障费+住房公积金+工程排污费
1.1 | 社会保障费 | 养老保险费+失业保险费+医疗保险费+工伤保险费+生育保险费
1.1.1 | 养老保险费 | 分部分项人工预算价+单价措施人工预算价 |  |  |  | 18.63
1.1.2 | 失业保险费 | 分部分项人工预算价+单价措施人工预算价 |  |  |  | 0.82
1.1.3 | 医疗保险费 | 分部分项人工预算价+单价措施人工预算价 |  |  |  | 8.73
1.1.4 | 工伤保险费 | 分部分项人工预算价+单价措施人工预算价 |  |  |  | 1.02
1.1.5 | 生育保险费 | 分部分项人工预算价+单价措施人工预算价 |  |  |  | 0.58
1.2 | 住房公积金 | 分部分项人工预算价+单价措施人工预算价 |  |  |  | 5.82
1.3 | 工程排污费
2 | 增值税 | 税前工程造价 |  |  |  | 9
编制人（造价人员）： |  |  |  | 复核人（造价工程师）：
表—13