## 正式版
铜仁职院药学院阶梯教室排椅家具等清单
序号 | 参考图片 | 品名 | 规格 | 材质说明 | 单位 | 数量 | 单价 | 合价
一 | 阶教排椅
1 |  | 排椅 | 座中位：585* 760* 1010mm | 1.椅背:背海绵： 采用高密度冷发泡定型绵，舒适耐用，密度高达45 -60 kg/m3；背内板：采用优质多层板经模具成型，符合人体学原理；背外板：采用多层硬木成型板，常规厚度15mm，表面压木皮，经高周波，高压制成，承托力强，抗变形。油漆颜色可选择。2.椅座: 座海绵：采用高密度冷发泡定型绵，舒适耐用，密度高达50-60 kg/m3；座框架：采用（1.5mm厚）优质冷轧钢板，经模具冲压焊接组合成型，铁框+夹板结构，摒弃了市场上依然大范围使用的木框+夹板结构，承托力更强，不易变形断裂，更坚固耐用；座外板：采用多层硬木成型板，常规厚度15mm，表面压木皮，经高周波，高压制成，承托力强，抗变形。附独特蜂窝式吸音气孔，整体吸音率0.5，全场能在0.1秒内消除回音，保证座椅的良好透气性能和整个会场无噪音。油漆颜色可选择。 3 .扶手脚架：扶手框和底脚板采用优质冷轧钢板(T2.0mm)，脚管采用优质方管(80x40xT2.0mm)，经模具冲压焊接组合成型。表面采用防锈磷化处理，静电喷亚光黑，并经高温烤锔塑化。 4. 扶手面：采用进口橡木或榉木，经6次油漆工艺精制而成。 5. 写字板：采用三聚氰氨写字板(长265x宽235x厚15mm), 四周PU封边；或黑色PP塑料写字板。配置高档的铝合金翻折支架，翻折无异响。写字板收藏于扶手脚内部，美观方便。 6. 布料：采用优质耐磨麻绒面料，手感舒适，抗污，抗静电，防褪色。可根据客户要求进行阻燃处理。有多种颜色可供选择。 7. 侧板：采用优质木板，面覆海绵和麻绒，并采用活动式扣钉，易于拆装。 8. 回位机构：采用弹簧加阻尼器自动回复装置，使椅座能缓慢自动复位，回位轻盈，无杂音，零故障。9. 中心距：585； 座内宽：505；座深：460；座高：450；扶手高：610；扶手宽：80；全高：1010；全深（展开写字板如图1）：860；整体深度：760（座包打开）；误差：±5-10 建议最小行距：900。 | 座 | 107
二 | 示教室排椅及主席台家具
1 |  | 排椅 | 座中位：585* 760* 1010mm | 1.椅背:背海绵： 采用高密度冷发泡定型绵，舒适耐用，密度高达45 -60 kg/m3；背内板：采用优质多层板经模具成型，符合人体学原理；背外板：采用多层硬木成型板，常规厚度15mm，表面压木皮，经高周波，高压制成，承托力强，抗变形。油漆颜色可选择。2.椅座: 座海绵：采用高密度冷发泡定型绵，舒适耐用，密度高达50-60 kg/m3；座框架：采用（1.5mm厚）优质冷轧钢板，经模具冲压焊接组合成型，铁框+夹板结构，摒弃了市场上依然大范围使用的木框+夹板结构，承托力更强，不易变形断裂，更坚固耐用；座外板：采用多层硬木成型板，常规厚度15mm，表面压木皮，经高周波，高压制成，承托力强，抗变形。附独特蜂窝式吸音气孔，整体吸音率0.5，全场能在0.1秒内消除回音，保证座椅的良好透气性能和整个会场无噪音。油漆颜色可选择。 3 .扶手脚架：扶手框和底脚板采用优质冷轧钢板(T2.0mm)，脚管采用优质方管(80x40xT2.0mm)，经模具冲压焊接组合成型。表面采用防锈磷化处理，静电喷亚光黑，并经高温烤锔塑化。 4. 扶手面：采用进口橡木或榉木，经6次油漆工艺精制而成。 5. 写字板：采用三聚氰氨写字板(长265x宽235x厚15mm), 四周PU封边；或黑色PP塑料写字板。配置高档的铝合金翻折支架，翻折无异响。写字板收藏于扶手脚内部，美观方便。 6. 布料：采用优质耐磨麻绒面料，手感舒适，抗污，抗静电，防褪色。可根据客户要求进行阻燃处理。有多种颜色可供选择。 7. 侧板：采用优质木板，面覆海绵和麻绒，并采用活动式扣钉，易于拆装。 8. 回位机构：采用弹簧加阻尼器自动回复装置，使椅座能缓慢自动复位，回位轻盈，无杂音，零故障。9. 中心距：585； 座内宽：505；座深：460；座高：450；扶手高：610；扶手宽：80；全高：1010；全深（展开写字板如图1）：860；整体深度：760（座包打开）；误差：±5-10 建议最小行距：900。 | 座 | 90
2 |  | 七人位主席台 | 4900* 600D* 760mm | 1、贴面材料：天然胡桃厚木皮。 2、封边用材：与贴面用材种类相同或颜色相近。 3、基材：E1级高密度板,优质绿色环保，甲醛含量≤1.0mg/L,密度≥760kg/m3,静曲张度≥51.2Mpa,吸水膨胀率≤8.1%。 4、油漆：面漆采用PU聚脂漆,底漆采用PE不饱和树脂漆，符合国家环保要求。 | 组 | 1
3 |  | 实木会议椅 | 620W*690D*990H | 1、框架采用实木框架，油漆选用国内一线品牌油漆作为表面涂料，油漆中苯含量≤0.5%，符合国家环保最高标准；实木扶手脚架； 2、海绵采用台湾软质聚氨酯泡沫，高密度、高弹性海绵,软硬适中，回弹好，不变形； 3、面材使用黑色进口一级西皮，坐感舒适耐用； 4、各连接件间不允许有裂缝、脱层连接平滑；软包件及缝纫应无破损、外形饱满、圆滑挺直。 | 张 | 7
三 | 阶教、示教室地台定制
1 |  | 地台 基层 | 厚度：80mm/ 100mm | 1. 拆除原地面地砖，袋装搬运并运至市政指定垃圾堆放点。 2.用60mm厚轻质砖、1：3水泥砂浆人工砌筑地台，按图纸设计分层砌筑，将各层台阶展开按一层厚度展开计算面积，以最大长边及宽边尺寸计算，墙角及柱子所占位置不扣除。 3.费用包含本项所涉及的材料搬运费、现场卫生费、成品保护费。 | m² | 272
2 |  | 地台 中层 | 厚度：40mm | 1.用现场拌制细石混泥土在地台基层上人工浇筑40mm厚垫层，范围含地台面及台阶立，面以最大长边及宽边尺寸计算，墙角及柱子所占位置不扣除。 2.浇筑前用做好原有墙地面交叉位置及台阶面的立面模板，后做人工养护。 3.费用包含本项所涉及的材料搬运费、现场卫生费、成品保护费。 | m² | 152
3 |  | 地台 面层 | 厚度：30mm | 1. 在地台中层面上，用干拌水泥砂浆及专用水泥浆人工铺贴600*600原地面同款地砖，面积以最大长边及宽边尺寸计算，墙角及柱子所占位置不扣除。2.含主材、人工辅料。 3.费用包含本项所涉及的材料搬运费、现场卫生费、成品保护费。 | m² | 156
4 |  | 地脚线 | 高度：100mm/ 150mm | 1.在地台台阶立面及地台对应墙面，用专用水泥浆人工铺贴原地面及地脚同款瓷砖，最大长边及宽边尺寸计算，墙角及柱子所占位置不扣除。 2.含主材、人工辅料。 3.费用包含本项所涉及的材料搬运费、现场卫生费、成品保护费。 | m | 115
5 |  | 美缝 | 专业 美缝 | 1.在面层基础上用专业美缝胶填缝美缝，最大长边及宽边尺寸计算，墙角及柱子所占位置不扣除，台阶及地脚线展开计算面积。 2.含主材、人工辅料。 3.费用包含本项所涉及的材料搬运费、现场卫生费、成品保护费。 | m² | 160
院会议中心
|  | 会议台 | 6000* 2000* 780mm | 1、贴面材料：天然胡桃厚木皮。 2、封边用材：与贴面用材种类相同或颜色相近。 3、基材：E1级高密度板,优质绿色环保，甲醛含量≤1.0mg/L,密度≥760kg/m3,静曲张度≥51.2Mpa,吸水膨胀率≤8.1%。 4、油漆：面漆采用PU聚脂漆,底漆采用PE不饱和树脂漆，符合国家环保要求。 5、五金配件：采用防腐，防锈处理，五金优质的滚珠无声导轨、门锁、拉手等。 6、功能特点：1）台面厚度60MM,台面贴木贴油漆工艺+下桩三氨板。7、中空造型，业主可自己放绿化盆景装饰。 | 张 | 1
|  | 会议 条桌 | 1200* 400* 760mm | 1、贴面材料：天然胡桃厚木皮。 2、封边用材：与贴面用材种类相同或颜色相近。 3、基材：E1级高密度板,优质绿色环保，甲醛含量≤1.0mg/L,密度≥760kg/m3,静曲张度≥51.2Mpa,吸水膨胀率≤8.1%。 4、油漆：面漆采用PU聚脂漆,底漆采用PE不饱和树脂漆，符合国家环保要求。 | 张 | 10
|  | 弓形会议皮椅 | 700W*760D*1020H | 1、皮料：高弹性耐磨加厚细腻亲肤优质环保皮，透气好，易清洁。 2、椅绵：高密度弹力海 绵，椅坐密度为45 kg/ m3 ，靠背密度为35 kg/ m3， 软硬适中，各项指标达到国家现行检测标准，回弹力强，根据人体工程学原理设 计，坐感舒适。 3、背、座木板：加厚高压 E1级环保多层板。 4、弓形架：φ32管壁，壁 厚1.8MM高强度架子，通过 BIFMA测试。 | 张 | 20
|  | 条桌 会议椅 | 520* 560* 850mm | 1、框架采用实木框架，油漆选用国内一线牌油漆作为表面涂料，油漆中苯含量≤0.5%，符合国家环保最高标准；实木扶手脚架。 2、海绵采用台湾软质聚氨酯泡沫，高密度、高弹性海绵,软硬适中，回弹好，不变形。 3、高弹性耐磨加厚 细腻亲肤优质环保皮，透气好，易清洁。4、各连接件间不允许有裂缝、脱层连接平滑；软包件及缝纫应无破损、外形饱满、圆滑挺直。 | 张 | 44
第一、第二党团会议室
|  | 会议台 | 4800* 1600* 760mm | 1、贴面材料：天然胡桃厚木皮。 2、封边用材：与贴面用材种类相同或颜色相近。 3、基材：E1级高密度板,优质绿色环保，甲醛含量≤1.0mg/L,密度≥760kg/m3,静曲张度≥51.2Mpa,吸水膨胀率≤8.1%。 4、油漆：面漆采用“大宝”PU聚脂漆,底漆采用PE不饱和树脂漆，符合欧洲环保要求。 5、五金配件：采用防腐，防锈处理，五金优质的滚珠无声导轨、门锁、拉手等。 6、功能特点：1）台面厚度60MM,台面贴木贴油漆工艺+下桩三氨板。7、帆船造型，乘风破浪，拥有无限的知识和智慧。 | 张 | 2
|  | 弓形会议皮椅 | 700W*760D*1020H | 1、皮料：高弹性耐磨加厚细腻亲肤优质环保皮，透气好，易清洁。 2、椅绵：高密度弹力海 绵，椅坐密度为45 kg/ m3 ，靠背密度为35 kg/ m3， 软硬适中，各项指标达到国家现行检测标准，回弹力强，根据人体工程学原理设 计，坐感舒适。 3、背、座木板：加厚高压 E1级环保多层板。 4、弓形架：φ32管壁，壁 厚1.8MM高强度架子，通过 BIFMA测试。 | 张 | 30
|  | 条桌 会议椅 | 520* 560* 850mm | 1、框架采用实木框架，油漆选用国内一线品牌油漆作为表面涂料，油漆中苯含量≤0.5%，符合国家环保最高标准；实木扶手脚架。 2、海绵采用台湾“东亚牌”软质聚氨酯泡沫，高密度、高弹性海绵,软硬适中，回弹好，不变形。 3、高弹性耐磨加厚 细腻亲肤优质环保皮，透气好，易清洁。4、各连接件间不允许有裂缝、脱层连接平滑；软包件及缝纫应无破损、外形饱满、圆滑挺直。 | 张 | 20
|  | 茶水柜 | 1200* 400* 850mm | 1、贴面材料：天然胡桃厚木皮。 2、封边用材：与贴面用材种类相同或颜色相近。 3、基材：E1级高密度板,优质绿色环保，甲醛含量≤1.0mg/L,密度≥760kg/m3,静曲张度≥51.2Mpa,吸水膨胀率≤8.1%。 4、油漆：面漆采用“大宝”PU聚脂漆,底漆采用PE不饱和树脂漆，符合欧洲环保要求。 5、五金配件：采用防腐，防锈处理，五金优质的滚珠无声导轨、门锁、拉手等。 | 个 | 2
院领导接待洽谈室
|  | 接待 沙发 | 980* 900* 940mm | 1、面料：选用高级阻燃绒布饰面，纹理细腻，手感柔软富有弹性。 2、海棉：采用低燃性成型泡棉，30#~50#高密度聚氨酯海绵，座感舒适，回弹力强。3、内框架：采用天然实木，经过高温杀虫、脱脂、干燥处理，干燥度≤15。4、脚架：天然实木脚架，表面光滑平整，无划痕。产品着地平稳，偏差不大于2mm。 5、颜色：布面及木制件颜色可根据使用单位要求进行调校。家具整体性能应符合（GB18580-2001和GB18584-2001的要求，重金属家具漆类甲醛含量应符合欧洲1号限量标准。QB/T1952.1-2003《软体家具沙发》。 | 张 | 7
|  | 接待 茶几 | 670* 480* 560mm | 1、贴面材料：天然胡桃厚木皮。 2、封边用材：与贴面用材种类相同或颜色相近。 3、基材：E1级高密度板,优质绿色环保，甲醛含量≤1.0mg/L,密度≥760kg/m3,静曲张度≥51.2Mpa,吸水膨胀率≤8.1%。 4、油漆：面漆采用PU聚脂漆,底漆采用PE不饱和树脂漆，符合国家环保要求。 | 个 | 5
|  | 茶水柜 | 1200* 400* 850mm | 1、贴面材料：天然胡桃厚木皮。 2、封边用材：与贴面用材种类相同或颜色相近。 3、基材：E1级高密度板,优质绿色环保，甲醛含量≤1.0mg/L,密度≥760kg/m3,静曲张度≥51.2Mpa,吸水膨胀率≤8.1%。 4、油漆：面漆采用PU聚脂漆,底漆采用PE不饱和树脂漆，符合国家环保要求。 5、五金配件：采用防腐，防锈处理，五金优质的滚珠无声导轨、门锁、拉手等。 | 个 | 1
小计
过道文化创意廊
|  | 四人位艺术等候椅 | 2475* 612* 785mm | 1、座板、置物板和扶手 座板、置物板采用优质多层板高温热压而成，自然环保，厚度15mm，饰面采用环保防火板，耐磨、防污、具有很强的抗击力和承载能力；扶手采用实木，喷涂而成，自然环保；材质具备耐磨、防污、牢固、耐用等特点；简洁大方，牢固可靠。2、座板前固定件组件和座板后固定件 座板前固定件组件采用3mm优质热轧板经模具成型，焊接精制而成；座板后固定件采用3mm优质热轧板经模具成型，产品表面经防锈、防污、淋化、静电喷涂处理。3、座【方管】架 采用t=2mm方管,焊接精制而成，表面经防锈、防污、淋化、静电喷涂处理。4、扶手架 采用∅10圆铁经模具成型，焊接精制而成，表面经防锈、防污、淋化、静电喷涂处理。5、脚架 采用∅14圆铁经模具成型，焊接精制而成，表面经防锈、防污、淋化、静电喷涂处理。6、脚垫 脚垫采用优质尼龙材料，经模具一体成型。 | 张 | 4
|  | 书柜沙发组合 | 5600* 2100* 780mm | 1、表面材料：白色烤漆面；2、内材：E1级高密度纤维板及多层实木板，不易变形，并经防潮、防腐、防虫等处理，甲醛释放量mg/100g≤9.0以下；3、涂装：全封闭涂装，油漆选用大宝品牌油漆作为表面涂料，油漆中苯含量≤0.5%，符合国家环保最高标准，硬度大，耐磨性强，达到5H,可长期保持漆面效果，同时附着胶水采用进口环保胶水，环保耐用；4、三合一件配用金属丝套。整体性能应符合：I号限量标准：GB18584-2001《室内装饰装修材料 木家具中有害物质限量》QB/T2384-1998《木制家具》。 | 组 | 4
|  | 装饰 茶几 | 800* 800* 680mm | 1、白色3CM厚高密度板贴木皮烤漆； 2、55CM直径电镀五金喇叭盘。 | 个 | 8
总计
备注：投标时需提供第一、第二党团会议室弓形会议皮椅、条桌会议椅样品，会议室桌子材料样品