## 封-1 招标工程量清单封面
|  | 思南三中教学楼改造项目 |  | 工程
招标工程量清单
| 招 标 人： |  | 思南县第三中学
(单位盖章)
| 造价咨询人： |  | 贵州新大地建筑工程设计有限公司
(单位盖章)
2021 年8月15日
|  | 贵州省建设工程造价计价软件测评合格编号：GZ01-31-2016-RJ01-01 |  | 封—1

## 扉-1 招标工程量清单扉页
|  | 思南三中教学楼改造项目 |  | 工程
招标工程量清单
招 标 人： | 思南县第三中学 |  | 造价咨询人： |  | 贵州新大地建筑工程设计有限公司
| (单位盖章) |  |  |  | (单位资质专用章)
法定代表人 或其授权人： |  |  | 法定代表人 或其授权人：
| (签字或盖章) |  |  |  | (签字或盖章)
编 制 人： |  |  | 复 核 人：
| (造价人员签字盖专用章) |  |  |  | (造价工程师签字盖专用章)
编 制 时 间： | 2021年8月15 日 |  | 复 核 时 间： |  | 年 月 日
扉—1

## 表-01 总说明
总 说 明
工程名称：思南三中教学楼改造项目 |  | 第 1 页 共 1 页
编制说明 一、工程名称：思南三中教学楼改造项目。 二、工程总造价： 三、工程建设内容：拆除地面及墙面、铺贴防滑地砖、做SBS防水层、内墙砖、内墙仿瓷、乳胶漆、天棚防瓷+乳胶漆、门窗拆除等。 四、编制依据： 1、思南三中教学楼改造建设项目设计施工图。 2、《贵州省建筑与装饰工程计价定额》(2016版)及相关配套文件。 3、材料价：按贵州省及铜仁市同期造价信息进行调整,部分材料按现有市场价调整。 五、其它：清单中第9、10项“内墙面铲除（走廊、教室）”项因只做面层铲除，因此综合单价按定额人工的2/3考虑。 六、本清单“分部分项工程和单价措施项目清单与计价表”中第18至23项为零星工程，投标单位自行踏勘现场后确定报价，其中，钢梯参照“思南县中等职业学校室外钢梯”进行计算。 2021年8月15日
表-01

## 表-08 分部分项工程和单价措施项目清单与计价表
分部分项工程和单价措施项目清单与计价表
工程名称：思南三中教学楼改造项目 |  |  |  | 标段： |  |  |  | 第 1 页 共 3 页
序号 | 项目编码 | 项目名称 | 项目特征描述 |  | 计量单位 | 工程量 | 金额（元）
[7 empty] | 综合单价 |  | 合价 | 其中
暂估价
1 | 011605001001 | 底层地砖地面拆除 | 1.拆除部位:教室 2.其它:拆除垃圾清单归堆 3.拆除的基层类型:铲除砂浆结合层 4.饰面材料种类:铲除地砖面层 |  | m2 | 535.25
2 | 011102003001 | 底层大厅砖地面 | 1.找平层厚度、砂浆配合比:20厚水泥砂浆 2.结合层厚度、砂浆配合比:30厚干硬性水泥砂浆 3.面层材料品种、规格、颜色:800*800防滑地砖 4.嵌缝材料种类:白水泥 5.防水层:SBS改性沥青防水卷材 |  | m2 | 111.84
3 | 011102003003 | 底层走廊块料地面 | 1.找平层厚度、砂浆配合比:20厚水泥砂浆 2.结合层厚度、砂浆配合比:30厚干硬性水泥砂浆 3.面层材料品种、规格、颜色:600*600防滑地砖 4.嵌缝材料种类:白水泥 5.防水层:SBS改性沥青防水卷材 |  | m2 | 423.43
4 | 010903001001 | 底层走廊卷材防水(反边) | 1.卷材品种、规格、厚度:SBS改性沥青防水卷材 2.防水层做法:清理基层,刷基底处理剂,收头钉压条等全部操作过程. |  | m2 | 54.55
5 | 011204003002 | 底层走廊、教室块料墙面 | 1.墙体类型:砖墙 2.面层材料品种、规格、颜色:300*600墙砖 3.缝宽、嵌缝材料种类:5mm,白水泥嵌缝 |  | m2 | 4299.86
6 | 011204003001 | 底层大厅墙砖 | 1.墙体类型:砖墙 2.面层材料品种、规格、颜色:400*800墙砖 3.缝宽、嵌缝材料种类:5mm,白水泥嵌缝 |  | m2 | 134.96
本页小计
注：为记取规费等的使用，可在表中增设其中：“定额人工费”。
表-08
分部分项工程和单价措施项目清单与计价表
工程名称：思南三中教学楼改造项目 |  |  |  | 标段： |  |  |  | 第 2 页 共 3 页
序号 | 项目编码 | 项目名称 | 项目特征描述 |  | 计量单位 | 工程量 | 金额（元）
[7 empty] | 综合单价 |  | 合价 | 其中
暂估价
7 | 011407001001 | 内墙乳胶漆 | 1.喷刷涂料部位:内墙 2.刮腻子要求:满刮两遍 3.涂料品种、喷刷遍数:乳胶漆两遍 4.界面剂：墙固类界面剂 |  | m2 | 8148.78
8 | 011301001001 | 楼梯天棚抹灰 | 1.喷刷涂料部位:楼梯天棚 2.刮腻子要求:满刮两遍 3.涂料品种、喷刷遍数:乳胶漆两遍 |  | m2 | 499.4
9 | 011604002001 | 内墙面铲除（走廊、教室） | 1.拆除部位:走廊、教室内墙仿瓷部分 2.抹灰层种类:抹灰层铲除 3.施工内容：铲除面层,控制扬尘,废渣废料清理 |  | m2 | 8648.55
10 | 011605002001 | 内墙面铲除（走廊、教室） | 1.拆除部位:走廊、教室内墙砖墙裙部分 2.抹灰层种类:砖墙裙铲除 3.施工内容：铲除面层,控制扬尘,废渣废料清理 |  | m2 | 4434.82
11 | 011610002001 | 金属门窗拆除 | 1.拆除部位:原有防火门 2.拆除方式:人工拆除 3.室内高度:按设计图及建设单位要求 4.门窗洞口尺寸:按图及建设单位要求 |  | m2 | 69.3
12 | 010802003001 | 钢质防火门 | 1.门代号及洞口尺寸:符合设计图要求 2.门框、扇材质:钢质 |  | m2 | 69.3
13 | 011607001001 | 刚性防水层拆除 | 1.刚性层厚度:40mm厚 2.工作内容：拆除,控制扬尘,废渣废料清理 3.施工部位：屋面刚性防水层 |  | m2 | 563.2
14 | 010902003001 | 屋面刚性防水层 | 1.刚性层厚度:50厚细石砼防水层（加5%防潮剂）、涂刷界面剂一遍 2.混凝土种类:商品混凝土 3.混凝土强度等级:C20 |  | m2 | 563.2
本页小计
注：为记取规费等的使用，可在表中增设其中：“定额人工费”。
表-08
分部分项工程和单价措施项目清单与计价表
工程名称：思南三中教学楼改造项目 |  |  |  | 标段： |  |  |  | 第 3 页 共 3 页
序号 | 项目编码 | 项目名称 | 项目特征描述 |  | 计量单位 | 工程量 | 金额（元）
[7 empty] | 综合单价 |  | 合价 | 其中
暂估价
4.钢筋规格、型号:Φ4@200钢筋网片
15 | 010902008001 | 屋面防水层分格缝 | 1.嵌缝材料种类:建筑油膏 2.分格缝：5m*5m 3.做法：西南18J201-110-5 |  | m | 132
16 | 080101001001 | 人工倒运混凝土 | 1.混凝土运距:人工倒运混凝土，平均运50m |  | m3 | 28.16
17 | 2.1 |  |  |  | 项 | 1
18 |  | 阳角线条 | 单价设含税包干，按实结算。 |  | m | 2535
19 |  | 更换插座 | 单价设含税包干，按实结算。 |  | 个 | 200
20 |  | 雨棚清洗翻新 | 教学楼一楼室外雨棚及出线清洗、除锈脚手架搭。设含税包干。 |  | 处 | 1
21 |  | 一楼阳台个清洗刷外墙漆 | 教学楼一楼室外出线真石漆、雨棚钢构件刷漆。设含税包干。 |  | 处 | 1
22 |  | 钢梯 | 按业主提供的施工图。设含税包干。 |  | 座 | 1
23 |  | 足球场墙面清单及贴外墙砖 | 铲掉原抹灰层、找平、贴砖。单价设含税包干，按实结算。 |  | ㎡ | 384
本页小计
合 计
注：为记取规费等的使用，可在表中增设其中：“定额人工费”。
表-08

## 表-11 总价措施项目清单与计价表
总价措施项目清单与计价表
工程名称：思南三中教学楼改造项目 |  |  |  | 标段： | [5 empty] | 第 1 页 共 1 页
序号 | 项目编码 | 项目名称 | 计算基数 |  | 费率(%) | 金额(元) |  | 调整费率(%) | 调整后金额(元) |  | 备注
1 | 1.1 | 安全文明施工费 | [8 empty] | 1.1.1+1.1.2+1.1.3+1.1.4
2 | 1.1.1 | 环境保护费 | 分部分项人工预算价+单价措施人工预算价 |  | 0.75 | [5 empty] | 分部分项人工预算价+单价措施人工预算价
3 | 1.1.2 | 文明施工费 | 分部分项人工预算价+单价措施人工预算价 |  | 3.35 | [5 empty] | 分部分项人工预算价+单价措施人工预算价
4 | 1.1.3 | 安全施工费 | 分部分项人工预算价+单价措施人工预算价 |  | 5.8 | [5 empty] | 分部分项人工预算价+单价措施人工预算价
5 | 1.1.4 | 临时设施费 | 分部分项人工预算价+单价措施人工预算价 |  | 4.46 | [5 empty] | 分部分项人工预算价+单价措施人工预算价
6 | 1.2 | 夜间和非夜间施工增加费 | 分部分项人工预算价+单价措施人工预算价 |  | 0.77 | [5 empty] | 分部分项人工预算价+单价措施人工预算价
7 | 1.3 | 二次搬运费 | 分部分项人工预算价+单价措施人工预算价 |  | 0.95 | [5 empty] | 分部分项人工预算价+单价措施人工预算价
8 | 1.4 | 冬雨季施工增加费 | 分部分项人工预算价+单价措施人工预算价 |  | 0.47 | [5 empty] | 分部分项人工预算价+单价措施人工预算价
9 | 1.5 | 工程及设备保护费 | 分部分项人工预算价+单价措施人工预算价 |  | 0.43 | [5 empty] | 分部分项人工预算价+单价措施人工预算价
10 | 1.6 | 工程定位复测费 | 分部分项人工预算价+单价措施人工预算价 |  | 0.19 | [5 empty] | 分部分项人工预算价+单价措施人工预算价
合 计
编制人（造价人员）： | [6 empty] | 复核人（造价工程师）：
注：1.“计算基础”中安全文明施工费可为“定额基价”、“定额人工费”或“定额人工费+定额机械费”，其他项目可为“定额人工费”或“定额人工费+定额机械费”。 2.按施工方案计算的措施费，若无“计算基础”和“费率”的数值，也可只填“金额”数值，但应在备注栏说明施工方案出处或计算方法。
表-11

## 表-12 其他项目清单与计价汇总表
其他项目清单与计价汇总表
工程名称：思南三中教学楼改造项目 |  | 标段： |  |  | 第 1 页 共 1 页
序号 | 项目名称 |  | 金额（元） | 结算金额（元） |  | 备注
1 | 暂列金额 |  |  |  |  | 明细详见表-12-1
2 | 暂估价
2.1 | 材料（工程设备）暂估价 |  | - |  |  | 明细详见表-12-2
2.2 | 专业工程暂估价 |  |  |  |  | 明细详见表-12-3
3 | 计日工 |  |  |  |  | 明细详见表-12-4
4 | 总承包服务费 |  |  |  |  | 明细详见表-12-5
5 | 索赔与现场签证 |  | - |  |  | 明细详见表-12-6
合 计 | [5 empty] | —
注：材料（工程设备）暂估单价进入清单项目综合单价，此处不汇总。
表—12

## 表-13 规费、税金项目清单与计价表
规费、税金项目计价表
工程名称：思南三中教学楼改造项目 |  |  | 标段： |  |  |  | 第 1 页 共 1 页
序号 | 项目名称 | 计算基础 |  |  | 计算基数 | 计算费率(%) |  | 金额（元）
1 | 规费 | 社会保障费+住房公积金+工程排污费
1.1 | 社会保障费 | 养老保险费+失业保险费+医疗保险费+工伤保险费+生育保险费
1.1.1 | 养老保险费 | 分部分项人工预算价+单价措施人工预算价 |  |  |  | 22.13
1.1.2 | 失业保险费 | 分部分项人工预算价+单价措施人工预算价 |  |  |  | 1.16
1.1.3 | 医疗保险费 | 分部分项人工预算价+单价措施人工预算价 |  |  |  | 8.73
1.1.4 | 工伤保险费 | 分部分项人工预算价+单价措施人工预算价 |  |  |  | 1.05
1.1.5 | 生育保险费 | 分部分项人工预算价+单价措施人工预算价 |  |  |  | 0.58
1.2 | 住房公积金 | 分部分项人工预算价+单价措施人工预算价 |  |  |  | 5.82
1.3 | 工程排污费
2 | 增值税 | 税前工程造价 |  |  |  | 9
编制人（造价人员）： |  |  |  | 复核人（造价工程师）：
表—13

## 表-20 发包人提供材料和工程设备一览表
发包人提供材料和工程设备一览表
工程名称：思南三中教学楼改造项目 |  |  | 标段： |  |  |  | 第 1 页 共 1 页
序号 | 材料（工程设备）名称、规格、型号 | 单位 |  | 数量 | 单价（元） | 交货方式 |  | 送达地点 | 备注
注：此表由招标人填写，供投标人在投标报价、确定总承包服务费时参考 | [6 empty] | 表-20