## 扉-1 招标工程量清单扉页
“一带”慢行系统人居环境整治项目 | 工程

## 表-04 单位工程量清单汇总表
单位工程量清单汇总表
工程名称：“一带”慢行系统人居环境整治项目 |  | 标段： |  | 第 1 页 共 1 页
序号 | 汇总内容 |  | 金额（元） |  | 其中：暂估价(元)
1 | 分部分项工程费合计
2 | 单价措施项目费
3 | 其他项目费
3.1 | 暂列金额
3.2 | 专业工程暂估价
3.3 | 计日工
3.4 | 总承包服务费
4 | 增值税
招标控制价合计=1+2+3+4
表—04

## 全费用工程量清单汇总表
全费用工程量清单汇总表
工程名称：“一带”慢行系统人居环境整治项目
序号 | 汇总内容 | 项目特征 | 计量单位 | 工程量 | 全费用综合单价（元 | 合价
1 | 成品雕花板板房 | 1.成品雕花板板房 | 座 | 1
2 | 砖砌化粪池 | 1.规格:1.8*1.8*1.6 2.挖土方 3.100mm厚C20混凝土池底内含模板钢筋 4.水泥标砖 5.20mm厚1:3水泥砂浆粉饰 6.沥青玻璃纤维布 7.20mm厚1:3水泥砂浆粉饰 8.预制C20混凝土盖板 9.挖土方 | 座 | 1
3 | 水箱 | 1.材质、类型:不锈钢 2.型号、规格:3t | 台 | 2
4 | 增压泵 | 1.名称:增压泵 2.型号:800W | 台 | 1
5 | 木隔断(水泵房) | 1.防腐木隔墙(水泵房) | m2 | 24.2
6 | 天楼板 | 1.天楼板 2.木材品种:杉木 | m2 | 25.8
7 | 地弹门 | 1.框材质:铝合金 2.玻璃品种、厚度:10厚钢化玻璃 | m2 | 8.58
8 | 雨棚长廊（按投影面积） | 1.品种、规格:胶瓦 2.骨架材料品种、规格:型钢100*100方管、400*800方管、500*100方管、天沟排水管等 3.采棚尺寸:4*5m 4.外包木质装饰板 | m2 | 400
9 | 实心砖墙 | 1.砖品种、规格、强度等级:水泥标砖 2.砂浆强度等级、配合比:M7.5 | m3 | 120
10 | 水池台搭建 | 1.砖砌基座 2.混凝土预制板台面 3.规格尺寸:2.4*0.7*0.5m | 个 | 4
11 | 置物台搭建 | 1.砖砌基座 2.混凝土预制板台面 3.规格尺寸:2.3*0.6*1m | 个 | 18
12 | 盖胶瓦 | 1:铁皮钢架棚加盖树脂瓦 2.含5*10方管、95圆柱、4*6方管及40角铁、天沟、屋脊等相关内容 | m2 | 970
13 | 混凝土栏杆 | 1.混凝土栏杆 2.基础混凝土强度等级:C20 3.基础规格尺寸:200mm*200mm | m | 30.5
全费用工程量清单汇总表
工程名称：“一带”慢行系统人居环境整治项目
序号 | 汇总内容 | 项目特征 | 计量单位 | 工程量 | 全费用综合单价（元 | 合价
14 | 空心砖墙 | 1.砖品种、规格、强度等级:空心砖 2.砂浆强度等级、配合比:M7.5 | m3 | 79.24
15 | 竹、木（复合）地板 | 1.会议室地面修复 2.含木龙骨 3.面层材料品种、规格、颜色:复合木地板 | m2 | 32.4
16 | 水池台搭建 | 1.砖砌基座 2.混凝土预制板台面 3.规格尺寸:1.5*0.7*0.5m | 个 | 3
17 | 木栏杆 | 1.木质栏杆安装 | m | 11
18 | 盖胶瓦 | 1.瓦品种、规格:胶瓦 2.含5*10方管、95圆柱、4*6方管及40角铁、天沟、屋脊等相关内容 | m2 | 1250
19 | 砖地沟、明沟 | 1.砖品种、规格、强度等级:水泥标砖 2.沟截面尺寸:300*500 3.垫层材料种类、厚度:50mm厚大渣垫层 4.1:3水泥砂浆抹灰 | m | 115
20 | 国画颜料、广告色彩画 | 1.绘制部位:墙画 | m2 | 405.44
21 | 栈板(间壁）墙 | 1.更换板壁 2.木材品种:杉木板墙 | m2 | 40.49
22 | 台阶 | 1.砖砌台阶 2.砖品种、规格、强度等级:水泥标砖 3.砂浆强度等级、配合比:m7.5 | m2 | 57.33
23 | 台阶 | 1.台阶硬化 2.混凝土种类:自拌混凝土 3.混凝土强度等级:C20 | m2 | 11
24 | 瓦屋面 | 1.瓦品种、规格:小青瓦 | m2 | 260.82
25 | 细石混凝土楼地面 | 1.面层厚度、混凝土强度等级:200mm厚C20混凝土 | m2 | 249.72
26 | 盖胶瓦（按投影面积） | 1.瓦品种、规格:单盖胶瓦 2.内含木龙骨 | m2 | 1100
27 | 混凝土楼地面 | 1.混凝土路面修复 2.面层厚度、混凝土强度等级:150mm厚C20混凝土 | m2 | 348.7
28 | 屋面卷材防水 | 1.卷材品种、规格、厚度: 高分子自粘胶膜卷材 | m2 | 426
全费用工程量清单汇总表
工程名称：“一带”慢行系统人居环境整治项目
序号 | 汇总内容 | 项目特征 | 计量单位 | 工程量 | 全费用综合单价（元 | 合价
29 | 墙面一般抹灰 | 1.墙体类型:砖墙（内外粉饰） 2.面层厚度、砂浆配合比:1:3水泥砂浆抹灰2遍（14+6mm） | m2 | 5500
30 | 外墙漆分青砖格 | 1.刮腻子遍数:两遍 2.油漆品种、刷漆遍数:外墙漆两遍分青砖格 | m2 | 950
31 | 标线 | 1.材料品种:白色地坪漆 | m2 | 171.3
32 | 水电安装 | 1.水电安装 2.含管线，开关插座、空调空开水电安装等内容 | m2 | 500
33 | 木门窗油漆 | 1.油漆品种、刷漆遍数:普通油漆刷2遍 | m2 | 107.37
34 | 屋面卷材防水 | 1.卷材品种、规格、厚度:SBS改性沥青卷材 | m2 | 92.28
35 | 安装吊檐 | 1.安装吊檐 2.树脂吊檐 | m | 271
36 | 蓝色铁皮瓦围板 | 1.蓝色铁皮瓦围板 2.金属檩条材料品种、规格:4*6方管骨架 | m2 | 342.8
37 | 塑料管 | 1.安装部位:室外 2.介质:给水（冷水） 3.材质、规格:Pe管 De32 4.消毒与冲洗:满足设计要求 | m | 900
38 | 塑料管 | 1.安装部位:室外 2.介质:给水（冷水） 3.材质、规格:Pe管 De20 4.消毒与冲洗:满足设计要求 | m | 228
39 | 抹灰面油漆 | 1.刮腻子遍数:三遍 2.油漆品种、刷漆遍数:外墙漆两遍 | m2 | 17000
40 | 室内墙面瓷粉乳胶漆 | 1.刮腻子遍数:两遍 2.油漆品种、刷漆遍数:墙漆两遍 3.部位:墙面 | m2 | 1650
41 | 打磨上清漆 | 1.木房打磨上清漆 2.油漆品种、刷漆遍数:二遍 | m2 | 262.33
42 | 外脚手架 | 1.搭设高度:15米以内 2.脚手架材质:竹脚手 | m2 | 16000
43 | 人工屋面捡瓦 | 1.人工屋面捡瓦 | m2 | 650
44 | 土地翻耕 | 1.对耕植土进行翻耕 | m2 | 62000